## Лист1 (3)
Приложение № 1 к Конкурсной документации. Техническая часть . Глава № 1.
Ведомость объемов работ на выполнение работ по строительству объекта «Автомобильная дорога М-4 «Дон» от Москвы через Воронеж, Ростов-на-Дону, Краснодар до Новороссийска. Пилотный проект использования досмотрового радиометрического комплекса на автомобильной дороге М-4 «Дон» от Москвы через Воронеж, Ростов-на-Дону, Краснодар до Новороссийска»
№ | Наименование вида работ | Ед. изм. | Кол.
Подготовительные работы
Переустройство сетей связи
Кабель связи ОАО «Ростелеком».
1 | Разработка и обратная засыпка грунта | м³ | 27
2 | Установка замерного столбика | шт | 12
3 | Прокладка волоконно-оптического кабеля весом 1 м до 1 кг кабелеукладчиком в грунте | м | 1833
4 | Измерение затухания на кабельной площадке волоконно-оптического кабеля с числом волокон 8 | кабель | 1
5 | Измерение на смонтированном усилительном участке волоконно-оптического кабеля в двух направлениях | участок | 1
6 | Измерение затухания на проложенной строительной длине | участок | 1
7 | Монтаж прямой муфты с учетом на волоконно-оптическом кабеле | шт | 2
Кабель связи
8 | Разработка и отвозка грунта с погрузкой | м³ | 282.4
9 | Обратная засыпка грунтом с послойным уплотнением пневмотрамбовками | м³ | 251.4
10 | Прокладка 3-х п.э. труб диаметр 32 мм в грунте | м | 909
11 | Прокладка металлизированной опознавательной ленты желтого цвета с надписью "Осторожно оптический кабель" | м | 303
12 | Монтаж соединительных муфт на п.э. трубах d=32 мм | шт | 6
13 | Установка замерного столбика | шт | 4
14 | Прокладка волоконно-оптического кабеля весом 1 м до 1 кг в п.э. трубе методом вдувания | м | 6205
15 | Проверка проложенной пластмассовой трубки на герметичность | м | 6000
16 | Измерение затухания на кабельной площадке волоконно-оптического кабеля с числом волокон 32 | кабель | 1
17 | Измерение на смонтированном усилительном участке волоконно-оптического кабеля в двух направлениях с числом волокон 32 | участок | 1
18 | Измерение затухания на проложенной строительной длине на кабеле с числом волокон 32 | участок | 1
19 | Монтаж прямой муфты с учетом измерений рефлектометром в процессе монтажа муфт на волоконно-оптическом кабеле с числом волокон 32 | шт | 2
20 | Демонтаж волоконно-оптического кабеля из п.э. трубы диаметр-32мм | м | 6123
21 | Демонтаж оптической муфты из КОТ | шт | 2
Переустройство газопровода среднего давления
22 | Разбивка оси трассы газопровода силами изыскательной организации | км | 0.2965
23 | Контрольная съёмка трассы газопровода силами изыскательной организации | км | 0.2965
24 | Разработка грунта | м³ | 287.51
25 | Планировка площадей | м² | 575.35
26 | Устройство основания под трубопровод из песка | м³ | 24.75
27 | Засыпка траншей и котлованов | м³ | 251.44
28 | Уплотнение грунта пневматическими трамбовками | м³ | 245.04
29 | Крепление досками стенок котлованов | м² | 29.9
30 | Укладка в траншею стальных газопроводов из труб стальных электросварных ГОСТ 10704-91 В-10 ГОСТ 10705-80 с изоляцией весьма усиленной из экструдированного полиэтилена по ГОСТ 9.602-2005 диаметром 219×5,0 | м | 296.5
31 | Изоляция термоусаживающимися лентами сварных стыков газопроводов, диаметром 219×5,0 | м | 12.9
32 | Установка фасонных частей стальных сварных, диаметром- 219×5,0 отвод 45° - 4 шт. (6,5 кг/шт.) + Заглушка ствльная до 400 ммм - 2 шт. | т | 0.026
33 | Устройство табличек-указателей расположения подземных сетевых устройств на столбах | шт | 6
34 | Контроль гамма-дефектоскопом на трассе качества сварных соединений труб, диаметром: 219х5,0 мм толщиной стенки до 10 мм 42 шт. – 50% (в т.ч. место врезки) | шт | 19
35 | Очистка полости трубопровода | м | 296.5
36 | Монтаж инвентарного узла для очистки и испытания газопровода, диаметром Ду 200 мм | узел | 1
37 | Подъем давления при испытании воздухом газопроводов, диаметром Ду 200 мм | м | 296.5
38 | Выдержка под давлением 1,5 МПа при испытании на прочность и герметичность газопроводов, диаметром Ду 200 мм | узел | 1
39 | Снижение давления до рабочего в газопроводах среднего давления с последующим повышением до среднего давления, диаметром Ду 200 мм | шт | 2
40 | Торцевая врезка катушкой в действующие стальные газопроводы среднего давления под газом со снижением давления, диаметр врезаемого газопровода Ду 200 мм | шт | 2
41 | Разработка грунта в отвал | м³ | 235.41
42 | Засыпка траншей и котлованов с перемещением грунта до 5 м | м³ | 228.35
43 | Очистка полости трубопровода продувкой воздухом | м | 258.7
44 | Монтаж инвентарного узла для очистки газопровода, условным диаметром- Ду 200 мм | узлел | 1
45 | Демонтаж подземного стального газопровода диаметром: 200 мм (26,39 кг/м) | м | 258.7
46 | Вывоз стальных труб на расстояние 30 км, класс груза: 1 | т | 6.82
47 | Снижение давления до рабочего в газопроводах среднего давления с последующим повышением до среднего давления, диаметром Ду 200 мм | шт | 2
48 | Отключение и заглушка под газом действующих стальных газопроводов, условным диаметром Ду 200 мм | шт | 2
Дорожная часть
49 | Фрезерование асфальтобетонного покрытия проезжей части фрезой на толщину 12 см с погрузкой и транспортировкой на расстояние 10 км | м² | 147
50 | Подломка (подрезка) кромки слоев из асфальтобетона существующей краевой полосы на ширину 0,25 м с погрузкой и транспортировкой | пог.м | 294
51 | Разборка существующего асфальтобетонного покрытия проезжей части с погрузкой и транспортировкой | м³ | 59
52 | Разборка существующего щебеночного основания с погрузкой в и транспортировкой | м³ | 242
53 | Разбивка оси трассы | км | 0.29
54 | Снятие растительного грунта | м³ | 725
55 | Разработка растительного грунта | м³ | 14372
Устройство переходно-скоростной полосы
56 | Разработка грунта с погрузкой | м³ | 1416
57 | Нарезка кюветов в грунтах I с погрузкой в автосамосвалы и транспортировкой на расстояние 30 км | м³ | 285
58 | Разработка выемки грунта и уплотнение несвязных грунтов | м³ | 3
59 | Поливка водой при уплотнении | м³ | 0.1
60 | Планировка верха земляного полотна | м² | 3121
Дорожная одежда
61 | Укладка геотекстиля поверхностной плотностью – 150 гр/м² | м² | 3121
62 | Устройство дополнительного слоя основания из готовой гравийно-песчаной смеси С4 марки не ниже Др16, толщиной слоя 0,21 м | м³ | 1309
63 | Устройство нижнего слоя основания, толщиной слоя 0,41 м (в два слоя: 21 см и 20 см) | м² | 1329
64 | Розлив битумной эмульсии, с расходом 0,8 т/1000м² | м² | 1329
65 | Устройство верхнего слоя основания из горячей пористой крупнозернистой асфальтобетонной смеси марки 2 на щебне из изверженных горных пород марки не ниже М1000, на битуме БНД 60/90, плотность каменных материалов <3 т/м³, толщиной 0,07 м | м² | 1257
66 | Розлив битумной эмульсии, с расходом 0,3 т/1000м² | м² | 1403
67 | Устройство нижнего слоя покрытия из горячей пористой крупнозернистой асфальтобетонной смеси марки 1 на щебне из изверженных горных пород марки не ниже М1200, на битуме БНД 60/90, плотность каменных материалов >3 т/м³, толщиной 0,07 м | м² | 1403
68 | Розлив битумной эмульсии, с расходом 0,3 т/1000м² | м² | 1403
69 | Укладка георешетки прочностью при растяжении 50 кН/м (по типу «АГМ-Дор 50/50-40») | м² | 588
70 | Устройство верхнего слоя покрытия из щебеночно-мастичного асфальтобетона (ЩМА-15) на щебне из изверженных горных пород марки не ниже М1200, на ПБВ 90, плотность кам. материалов >3 т/м³, толщиной 0,05 м | м² | 1403
71 | Устройство присыпных обочин и засыпки пазух корыта под дорожную одежду из песка с Кф>1.0м/сут I класса по ГОСТ 8736-93 с транспортировкой из карьера на расстояние 56 км | м³ | 50
Бортовые камни
72 | Установка бетонного бортового камня БР100.30.18 на бетонном основании | пог.м | 28
Укрепление обочин
73 | Планировка территории | м² | 359
74 | Укрепление щебнем (М600) фр. 20-40 мм, h=0,12 м | м² | 359
Укрепление откосов
75 | Планировка территории | м² | 1113
76 | Надвижка ранее снятого растительного грунта | м³ | 167
77 | Укрепление засевом трав по слою плодородного грунта, толщиной 15см | м² | 1113
78 | Планировка территории | м² | 1428
79 | Надвижка ранее снятого растительного грунта | м³ | 286
80 | Укрепление засевом трав по слою плодородного грунта, толщиной 15см | м² | 1428
Устройство присыпной бермы под знак индивидуального проектирования
81 | Устройство присыпной бермы из песка с Кф>1.0м/сут I класса по ГОСТ 8736-93 | м³ | 4
Укрепление откосов
82 | Планировка территории | м² | 5
83 | Надвижка ранее снятого растительного грунта | м³ | 1
84 | Укрепление засевом трав по слою плодородного грунта, толщиной 15см | м² | 5
85 | Планировка территории | м² | 3918
86 | Укрепление засевом трав по слою плодородного грунта, толщиной 15см | м² | 3918
87 | Разработка грунта под установку столбов забора | м³ | 16
88 | Устройство заборов из щитов высотой 1,3м | пог.м | 531
Скважина хозяйственно-питьевого водоснабжения
Бурение скважины (основной)
89 | Бурение сплошным забоем без отбора керна | пог. м | 90
90 | Крепление ствола скважины обсадными трубами диаметром 273/10 мм от +0,3 до 15,0 м | пог. м | 15.3
91 | Цементация затрубного пространства обсадных труб диаметром 273 мм | пог. м | 15
92 | Разбуривание цементной пробки по породам V категории высотой 3,0 м в трубах диаметром 273/10 мм долотом Д=244,5 мм | пог.м | 3
93 | Установка фильтровой колонны диаметра 168/7 мм от +0,5 до 90 м | пог.м | 90.5
94 | Разглинизация водоносных горизонтов в интервалах установки фильтров 65-90 м | сут. | 2
95 | Опытная откачка на два понижения уровня | сут. | 4
96 | Отбор проб воды на: химические анализы микробиологические анализы | шт | 2
97 | Изготовление фильтров (каркас из перфорированных труб диаметром 168 мм) сетчатых | пог.м | 22
98 | Перегон каротажной станции на участок работ | км | 220
99 | Геофизические исследования | м | 90
100 | Лабораторные исследования | анализ | 2
101 | Камеральные работы (составление паспорта скважины) | паспорт | 1
102 | Установка насосного оборудования | шт | 1
Бурение скважины (резервной)
103 | Бурение сплошным забоем без отбора керна | пог. м | 90
104 | Крепление ствола скважины обсадными трубами диаметром 273/10 мм от +0,3 до 15,0 м | пог. м | 15.3
105 | Цементация затрубного пространства обсадных труб диаметром 273 мм | пог. м | 15
106 | Разбуривание цементной пробки по породам V категории высотой 3,0 м в трубах диаметром 273/10 мм долотом Д=244,5 мм | пог.м | 3
107 | Установка фильтровой колонны диаметра 168/7 мм от +0,5 до 90 м | пог.м | 90.5
108 | Разглинизация водоносных горизонтов в интервалах установки фильтров 65-90 м | сут. | 2
109 | Опытная откачка на два понижения уровня | сут. | 4
110 | Отбор проб воды на: химические анализы микробиологические анализы | шт | 2
111 | Изготовление фильтров (каркас из перфорированных труб диаметром 168 мм) сетчатых | пог.м | 22
112 | Перегон каротажной станции на участок работ | км | 220
113 | Геофизические исследования | м | 90
114 | Лабораторные исследования | анализ | 2
115 | Камеральные работы (составление паспорта скважины) | паспорт | 1
116 | Установка насосного оборудования | шт | 1
Блочно-модульная станция хозяйственно-питьевого водоснабжения
117 | Разработка растительного грунта с перемещением | м³ | 22
118 | Разработка, доработка и перевозка грунта | м³ | 62.37
119 | Устройство песчаной подушки из песка среднейкрупности для укладки трубопровода высотой 10 см | м³ | 0.22
120 | Монтаж полиэтиленовых водопроводных труб в траншее с гидравлическим испытанием: трубы ПЭ-100 SDR11-110'10, питьевая", наруж. диаметр: 110 мм, толщина стенки 10 мм | м | 0.22
121 | Промывка с дезинфекцией трубопроводов диаметром: 110 мм | м | 0.22
122 | Обсыпка трубопровода песком средней крупности на высоту 10 см над верхом трубы с подбивкой пазух | м³ | 6.93
123 | Обратная засыпка траншей, пазух котлованов и ям | м³ | 8.8
124 | Засыпка траншеи из отвала | м³ | 38.83
125 | Уплотнение грунта | м³ | 47.63
126 | Возврат растительного грунта | м³ | 22
127 | Разравнивание растительного грунта | м³ | 22
128 | Монтаж системы водоочистки с установкой блок-контейнера на монолитную плиту | комплект | 1
Дождевая канализация
Сети дождевой канализации
129 | Разработка траншей c откосами 1:0,5 ³ с погрузкой и отвозкой на свалку 10 км | м³ | 1354.5
130 | Добор сухого грунта вручную | м³ | 75
131 | Устройство песчаного основания под трубы слоем 0,15 м | м³ | 60
132 | Устройство постели под трубы в траншее из щебня гранитного | м³ | 1.5
133 | Укладка труб полипропиленовых с уплотнительным кольцом DN/ID 250 мм | м | 69
134 | Укладка труб полипропиленовых " с уплотнительным кольцом DN/ID 300 мм | м | 328.5
135 | Укладка труб железобетонных безнапорных раструбных ТБ 30.25-2-П Ду=300 мм | м | 6
136 | Монтаж муфт с двумя уплотнительными кольцами для прохода труб через стенку колодца | шт | 75
137 | Присыпка труб песком на 0,3 м выше верха трубы с послойным уплотнением вручную | м³ | 461
138 | Устройство основания из гранитного щебня | м³ | 19
139 | Устройство подушки под оголовок из щебня гранитного | м³ | 1.2
140 | Обратная засыпка песком с уплотнением вибротрамбовками | м³ | 114
141 | Монтаж железобетонного монолитного оголовка (бетон B30, F300, W10) | шт | 89
142 | Пробивка отверстий в камерах с последующей отвозкой лома на свалку на расстояние 65 км | шт | 76
143 | Заделка бетоном В15 пространства между муфтой и колодцем | шт | 76
144 | Монтаж шнура пенопропиленового ∅ 20 | м | 2
145 | Устройство колодцев дождеприёмных из сборных ж/б элементов Д=1,0 м с отстойной частью 0,7 м Н=2,4 м | шт | 112
146 | Устройство колодцев канализационных из сборных ж/б элементов Д=1,0 м с Н=1,9-2,3 м, | шт | 195
147 | Устройство в сухом грунте колодцев канализационных из сборных ж/б элементов Д=1,5 м с Н=1,9-2,3 м, | шт | 20
Локальные очистные сооружения
148 | Разработка сухого грунта котлована c откосами 1:0,75 с погрузкой и отвозкой | м³ | 469
149 | Добор сухого грунта котлована c откосами 1:0,75 глуб. до 4,0 м с подъемом крана, погруз. и отвозкой на свалку 30 км | м³ | 8
150 | Укладка труб полипропиленовых с уплотнит. кольцом | м | 15.5
151 | Монтаж труб поливинилхлоридных раструбных с уплотнительным кольцом | м | 8.5
152 | Монтаж муфт с двумя уплотнительными кольцами для прохода труб через стенку колодца | шт | 6
153 | Устройство выравнивающего слоя песка | м³ | 4
154 | Устройство основания из гранитного щебня | м³ | 0.5
155 | Монтаж очистных сооружений поверхностного стока в едином корпусе производительностью 15 л/с | шт | 1
156 | Устройство бетонной подготовки из бетона B7,5 | м³ | 4
157 | Устройство железобетонной плиты монолитной в деревянной опалубке под разделительную камеру | шт | 1
158 | Устройство железобетонной камеры монолитной в деревянной опалубке | шт | 1
159 | Устройство гидроизоляции (битумно-резиновая мастика, горячего применения), в 2 слоя | м² | 221.24
160 | Обратная засыпка песком с уплотнением | м³ | 477
161 | Пробивка отверстий в камерах с последующей отвозкой лома на расстояние 65 км | шт | 7
162 | Заделка бетоном В15 (М200) пространства между муфтой и колодцем | шт | 7
163 | Устройство в сухом грунте колодцев канализационных | шт | 30
Электроснабжение и наружное освещение
Электрические сети 10кВ
164 | Разбивка трассы и контрольно-исполнительная съемка | м | 110
165 | Шурфование с обратной засыпкой, грунта, , вблизи коммуникаций | м³ | 1
166 | Разработка траншеи в грунте, с погрузкой, в отвал длинной 50 м | м³ | 15
167 | Доработка грунта вручную | м³ | 1.2
168 | Устройство песчаной постели под кабель, длиной 20 м | м³ | 1.12
169 | Устройство песчаной постели для труб, длиной 25 м | м³ | 1.12
170 | Затягивание кабеля в трубы (1 кабель в 3 жилы) | м | 85
171 | Прокладка кабеля 10 кВ в траншее, (1 кабель в 3 жилы) | м | 15
172 | Рытье приёмного котлована механическим способом | м³ | 9
173 | Устройство переходов в грунте для прокладки полиэтиленовых труб 160 мм | м | 60
174 | Прокладка кабеля по конструкции подстанции | м | 1
175 | Прокладка кабеля по опоре в трубе | м | 1
176 | Огнезащитное покрытие кабеля краской | м² | 0.72
177 | Прокладка труб в траншее | м | 50
178 | Уплотнение кабельных проходов в трубах | шт | 6
179 | Монтаж концевых муфт наружной установки | шт | 1
180 | Монтаж концевых муфт внутренней установки | шт | 1
181 | Подвеска провода сечением 50 мм² по опорам (в три провода) на высоте 8-15м | м | 40
182 | Устройство стальной трубы на опоре | м | 4
183 | Заделка концов резервных труб кабельной пробкой | шт | 6
184 | Засыпка траншеи песком с послойным трамбованием | м³ | 2.25
185 | Покрытие кабеля кирпичом | м | 15
186 | Обратная засыпка траншеи и котлована грунтом | м³ | 10.5
187 | Вывоз грунта | м³ | 4.5
Наружное освещение. Кабельные линии 0,4 кВ
188 | Монтаж напольного шкафа | шт | 1
189 | Монтаж настенного щита | шт | 1
190 | Монтаж счётчика электроэнергии в щит | шт | 1
191 | Установка ограничителя перенапряжения 3-х полюс. в щит | шт | 1
192 | Установка контактора в щит | шт | 1
193 | Установка авт. выключателя 3-полюс. до 50 А в щит | шт | 1
194 | Установка авт. выключателя 3 и 1-полюс. до 25 А в щит | шт | 9
195 | Установка фотореле в щит | шт | 1
196 | Установка переключателя кулачкового в щит | шт | 1
197 | Установка датчика освещенности на кронштейн (Н=8) | шт | 1
198 | Установка лампы сигнальной в щит | шт | 2
199 | Разработка грунта в отвал экскаваторами | м³ | 477.47
200 | Доработка котлована вручную | м³ | 18.46
201 | Устройство песчаного основания толщиной 0,3 м | м³ | 62.22
202 | Укладка в траншеи труб | м | 73
203 | Прокладка кабеля в траншее | м | 1350
204 | Защита кабеля в траншее кирпичом | м | 604
205 | Засыпка траншей и котлованов грунтом | м³ | 433.71
206 | Погрузка и трансп.-ка лишнего грунта на расст. 30 км | м³ | 62.22
207 | Монтаж кабельной муфты на кабель сечением до 25 мм² | шт | 4
208 | Прокладка кабеля по конструкциям | м | 269
209 | Провод до 25 мм² по конструкциям | м | 100
210 | Провод до 6 мм² по конструкциям | м | 26
211 | Затягивание провода до 6 мм² в металлорукав | м | 10
212 | Прокладка трубопровода для кабеля в земле | м | 3.12
213 | Установка опор освещения | шт | 24
214 | Монтаж светильника, высота до 15 м | шт | 28
215 | Монтаж кронштейна для светильника | шт | 24
216 | Установка закладной детали | шт | 24
217 | Шнековое бурение скважины Ø500 мм - L= до 3050 мм | м³ | 13.49
218 | Устройство подстилающих и выравнивающих слоев оснований из щебня толщиной 300 мм | м³ | 0.95
219 | Бетонирование скважины на глубину до 3 м (В25, W8, F300), крупность заполнения 20 мм | м³ | 4.24
220 | Монтаж стальной полосы (горизонтальный заземлитель) | м | 5
221 | Установка вертикальных заземлителей (уголков 50х50х5 мм), L=2,5 м | шт | 2
222 | Соединение вертикального и горизонтального заземлителя сваркой | шт | 2
223 | Прокладка кабеля | м | 940
224 | Прокладка кабеля | м | 158
225 | Прокладка кабеля в щите | м | 15
226 | Присоединение к зажимам жил проводов или кабелей | шт | 46
227 | Прокладка контрольного кабеля | м | 800
228 | Монтаж муфты соединительной | шт | 5
229 | Определение удельного сопротивления грунта | 1 изм. | 4
230 | Измерение сопротивления растеканию тока контура заземления до 200 м | 1 изм. | 2
231 | Измерение сопротивления заземляющего устройства | 1 изм. | 2
232 | Испытание силовых кабелей до 500 м, напряжением, кВ, до: 10 | 1 испыт. | 1
233 | Испытание силовых кабелей свыще 500 м напряжением, кВ, до 10 | м | 1073
Обстановка дороги, организация и безопасность движения на период эксплуатации
234 | Установка металлических стоек с железобетонным основанием | шт | 24
235 | Установка знаков на опорах, стойках, колоннах при осевом креплении хомутом (односторонние знаки) | шт | 46
236 | Установка буфера дорожного | шт | 2
237 | Установка сигнальных столбиков | шт | 15
238 | Установка наездобезопасных сигнальных столбиков | шт | 60
239 | Установка импульсных индикаторов на дорожные знаки | шт | 6
240 | Разметка проезжей части термопластиком | м | 1441
241 | Нанесение дорожной разметки термопластиком | м² | 1396.2
242 | Нанесение дорожной разметки термопластиком с применением трафаретов номер разметки: 1.18; 1.19 | м² | 11.7
Площадка ДРК
Разборка дорожных покрытий
243 | Фрезерование асфальтобетонного покрытия проезжей части фрезой с шириной барабана 2000 мм на толщину 5 см с погрузкой и транспортировкой на расст. до 10 км для послед. использования в конструкции дорожной одежды | м² | 2340
244 | Разборка существующего асфальтобетонного покрытия проезжей и транспортировка | м³ | 328
245 | Разборка существующего основания из щебня и транспортировка | м³ | 1294
Подготовительные работы
246 | Снятие растительного грунта | м³ | 5128
Земляные работы
247 | Разработка грунта и транспортировка | м³ | 5595
248 | Разработка выемки грунта | м³ | 117
249 | Уплотнение несвязных грунтов пневмокатками 25 т слоями по 30 см при 10 проходах по одному следу | м³ | 98
250 | Поливка водой при уплотнении | м³ | 3
251 | Планировка верха земляного полотна | м² | 1340
Дорожная одежда
252 | Укладка нетканого синтетического материала | м² | 8589
253 | Устройство подстилающего слоя из готовой гравийно-песчаной смеси С4 (гравий М не ниже Др16) (ГОСТ 25607-2009) | м³ | 5785
Тип 2
254 | Устройство нижн. слоя основания из органо-минеральной смеси на основе сфрезерованного асфальтобетона, приготовленной в установке по СТО 2.7-2014, с добавлением битума | м² | 1459
255 | Битум БНД60/90 | т | 6.79
256 | Розлив битумной эмульсии по основанию из щебня, с расходом 0,8 т/1000м² | м² | 1459
257 | Устройство верхнего слоя основания из горячей пористой крупнозерн. асфальтобетонной смеси марки II на щебне марки не ниже М1000 на битуме БНД 60/90, h= 0,06 м | м² | 1459
258 | Розлив битумной эмульсии , с расходом 0,3 т/1000м² | м² | 1459
259 | Устройство верхн. слоя основания из горяч. пористой крупнозерн. Асфальтобет. смеси марки I на щебне марки не ниже М1000 на битуме БНД 60/90, толщ. h= 0,07 м | м² | 1459
260 | Розлив битумной эмульсии , с расходом 0,3 т/1000м² | м² | 1459
261 | Устройство верхн. слоя покрытия из мелкозерн. плотного асфальтобет. типа А марки I (ГОСТ 9128-2013) на щебне марки не ниже М1000 на БНД 60/90, толщ. h= 0,05 м | м² | 1459
262 | Укладка геосинтетического материала | м² | 51
Тип 3
263 | Устройство нижнего слоя основания из готовой щебеночно-песчаной смеси С4 марки не ниже М800 из изверженных горных пород, толщиной слоя h=0,15 м | м² | 2605
264 | Устройство верхнего слоя основания из горячей пористой крупнозерн. асфальтобетонной смеси марки 1 на щебне марки не ниже М1000 на битуме БНД 60/90 h= 0,06 м | м² | 2321
265 | Розлив битумной эмульсии , с расходом 0,3 т/1000м² | м² | 2321
266 | Устройство верхнего слоя покрытия из мелкозернистого плотного асфальтобетона типа А марки I (ГОСТ 9128-2013) на щебне марки не ниже М1000, толщиной h= 0,05 м | м² | 2321
267 | Укладка геосинтетического материала | м² | 20
Бортовые камни
268 | Установка бетонного бортового камня БР100.30.18 на бетонном основании | пог.м | 1073
269 | Установка бетонного бортового камня БР100.20.8 на бетонном основании | пог.м | 300
Укрепительные работы
270 | Планировка территории в грунтах | м² | 1852
271 | Надвижка ранее срезанного растительного грунта | м³ | 284
272 | Укрепление засевом трав механизированным способом по слою плодородного грунта, толщиной 15-20 см (расход семян по норме 2,7 кг на 100 м²) | м² | 1540
273 | Укрепл. дна кювета щебнем Фракции 20-40 мм, h=0,10 м | м² | 97
274 | Укрепление откосов и дна кювета матрасами | м² | 134
Пожарный проезд
275 | Планировка дна корыта в грунте | м² | 381
276 | Укладка нетканого синтетического материала | м² | 381
277 | Устройство покрытия из щебеночно-песчаной смеси С4 (щебень изверженных пород М не ниже 800) ГОСТ 25607-2009, толщиной слоя h=0,22 м | м² | 381
Тротуары
278 | Планировка дна корыта в грунте | м² | 586
279 | Устройство нижнего слоя основания из готовой щебеночно-песчаной смеси С4 М1000 из изверженных горных пород, толщиной слоя h=0,15 м | м² | 586
280 | Устройство нижнего слоя покрытия из горячей плотной песчаной асфальтобетонной смеси тип Г марки 2 на битуме БНД 90/130, толщиной 4 см | м² | 586
281 | Розлив битумной эмульсии по нижнему слою покрытия, с расходом 0,3 т/1000м² | м² | 586
282 | Устройство верхнего слоя покрытия из горячей плотной песчаной асфальтобетонной смеси тип Г марки 2 на битуме БНД 90/130, толщиной 4 см | м² | 586
Водоотводные устройства
283 | Устр-во бетон. основания под лотки, бетон В25 F300 W6 | м³ | 25
284 | Установка водоотводных лотков с чугунной решеткой | шт | 154
285 | Устройство гидроизоляции водоотводных лотков | м² | 171
286 | Устройство траншеи для прокладки продольного дренажа в грунтах с погрузкой и транспортировкой на расст. 30 км | м³ | 118
287 | Укладка нетканого синтетического материала | м² | 560
288 | Укладка полиэтиленовых труб перфорированных гофрированных диаметром 200 мм | м | 218
289 | Засыпка траншеи гранит. щебнем М600, фракции 10-20 мм | м³ | 68
290 | Установка ж/б смотровых колодцев, диаметром 1,0 м | м³ | 5.64
291 | Установка чугунных крышек колодцев, легких | комплект | 6
Благоустройство
292 | Установка ограждения на металлических стойках | пог.м | 541
293 | Установка распашных ворот проемом, м: | шт | 9
294 | Планировка дна корыта механизир. способом в грунтах | м² | 42
295 | Устройство нижнего слоя основания из готовой щебеночно-песчаной смеси С4 М1000 из изверженных горных пород, толщиной слоя h=0,15 м | м² | 42
296 | Устройство нижнего слоя покрытия из горячей плотной песчаной асфальтобетонной смеси тип Г марки 2 на битуме БНД 90/130, толщиной 4 см | м² | 42
297 | Розлив битумной эмульсии по нижнему слою покрытия, с расходом 0,3 т/1000м² | м² | 42
298 | Устройство верхнего слоя покрытия из горячей плотной песчаной асфальтобетонной смеси тип Г марки 2 на битуме БНД 90/130, толщиной 4 см | м² | 42
299 | Устройство подготовки под фундамент из щебня фр.20-40 М800 толщиной 10 см | м³ | 0.12
300 | Устройство бетонного фундамента под стойки павильона из бетона марки В20 F200 W6 | м³ | 0.886
301 | Установка закладных деталей | шт | 16
302 | Приварка павильона к металлическому стержню | шт | 16
303 | Установка автопавильона в комплекте с урной и скамьей | комплект | 2
Озеленение
304 | Планировка участка озеленения | м² | 3227
305 | Планировка участка озеленения 10% | м² | 323
306 | Перемещение ранее срезанного почвенного слоя , на расстояние до 50 м | м³ | 484
307 | Устр-во газона засевом трав по слою плодородного грунта, толщ. 15 см (расход семян по норме 2,7 кг на 100 м²) | м² | 3227
Устройство тактильных указателей на пешеходной поверхности
308 | Укладка нетканого синтетического материала с расходом 2,57 м² на 1 пог.м | м² | 8.25
309 | Устройство монтажного слоя из готовой цементно-песчаной смеси 1:10, толщиной 0,03 м | м³ | 0.25
310 | Устройство сборного бетонного покрытия из тактильных плит с диагональными рифами для обозначения направления поворота, 500х500х60мм | м² | 8.25
311 | Установка ж/б урн с оцинкованным вкладышем | шт. | 5
Водопропускные трубы
312 | Разработка грунта под трубу | м³ | 24
313 | Устройство основания под среднюю часть трубы из щебеночно-песчаной смеси ЩПС - С4 по ГОСТ 25607-2009 толщиной h=0,4м. Марка по дробимости используемого щебня М800 | м³ | 5.9
314 | Устройство цементно-песчаной перемычки из цементно-песчаной смеси марки М200 по ГОСТ 28013-98 | м³ | 20.2
315 | Монтаж гофрированной трубы из стали DX510/EN10346 | м | 12.5
316 | Оборачивание трубы геотекстильным нетканым материалом плотностью не ниже 150 г/м² | м² | 45.4
317 | Устройство песчаной призмы вокруг водопропускной трубы из грунта с последующим послойным уплотнением | м³ | 47
318 | Площадь укрепления (планировка) | м² | 20.3
319 | Разработка грунта с погрузкой и транспортировкой на расстояние 30 км | м³ | 4
320 | Устройство подготовки под укрепление из щебеночно-песчаной смеси С4 толщиной 0.10 м | м³ | 2
321 | Укрепление откосов входного оголовка монолитным бетоном В20 толщиной 0.08 м на основании из ЩПС С-4 толщиной 0.10 м. | м² | 11.1
322 | Укрепление русла входного оголовка монолитным бетоном В20 толщ. 0.08 м на основании из ЩПС С-4 толщ. 0.10 м | м² | 1.5
323 | Укрепление откоса выходного оголовка монолитным бетоном В20 толщиной 0.08 м на основании из ЩПС С-4 толщиной 0.10 м. | м² | 3.7
324 | Укрепление откоса выходного оголовка монолитным бетоном В20 толщиной 0.12 м на основании из ЩПС С-4 толщиной 0.10 м. | м² | 3
325 | Укрепление русла выходн. оголовка монолитным бетоном В20 толщ. 0.12 м на основании из ЩПС С-4 толщ. 0.10 м. | м² | 1
Архитектурные, конструктивные и объемно-планировочные решения ДРК
Земляные работы
326 | Разработка грунта в отвал в котлованах объемом свыше | м³ | 6202.9
327 | Обратная засыпка котлованов песком | м³ | 5632.9
328 | Уплотнение грунта | м³ | 5632.9
329 | Разработка грунта | м³ | 25.4
330 | Транспортировка изымаемого просадочного грунта | м³ | 6202.97
Устройство свайного фундамента
331 | Погружение дизель-молотом копровой установки железобетонных свай С110.30-6.1 длиной 11 м | м³ | 42.3
332 | Вырубка бетона из арматурного каркаса железобетонных свай площадью сечения 0,09 м² | 1 свая | 47
333 | Устройство подготовки из бетона В7,5, толщ. 100 мм под ж/б ростверк | м³ | 9.5
334 | Устройство железобетонного ростверка в деревянной опалубке | м³ | 94.4
Устройство монолитной железобетонной плиты
335 | Устройство основания под плиту из щебня фр. 20-40 мм, ГОСТ 8267-93, толщиной 200 мм | м³ | 103.6
336 | Устройство гидроизоляции горизонтальной в 1 слой из рулонного материала | м² | 548.6
337 | Укладка утеплителя из экструзионного пенополистирола толщиной 100 мм, (ГОСТ 32310-2012) | м³ | 51.8
338 | Устройство плиты железобетонной с технологическими приямками и автомобильной эстакадой в деревянной опалубке | м³ | 173.6
Устройство фундаментов под колонны
339 | Устройство основания из щебня фр. 20-40 мм, толщиной 100 мм, ГОСТ 8267-93 | м³ | 12.4
340 | Устройство гидроизоляции горизонтальной в 1 слой из рулонного материала | м² | 38.5
341 | Устройство монолитных железобетонных фундаментов в деревянной опалубке | м³ | 19.24
342 | Устройство монолитных железобетонных фундаментных балок в деревянной опалубке F100 | м³ | 50.7
Устройство монолитных железобетонных стен с устройством опалубки
343 | Устан. и разборка крупнощитовой деревян. опалубки стен | м³ | 2440.6
344 | Устройство железобетонных стен толщиной 600 мм, высотой 10,35 м | м3 | 426.9
345 | Устройство железобетонных стен толщиной 900 мм, высотой 10,35 м | м³ | 354
346 | Устройство железобетонных стен толщиной 150 мм, высотой 0,78 м | м³ | 4.5
347 | Устройство железобетонных стен толщиной 350 мм, высотой 0,78 м | м³ | 10.4
348 | Устройство железобетонных стен толщиной 430 мм, высотой до 3,2 м | м³ | 30
Монтаж металлических конструкций каркаса административного здания
349 | Монтаж колонн | т | 6.5
350 | Монтаж балок покрытия | т | 26.6
351 | Монтаж прогонов | т | 22.5
352 | Монтаж фахверковых стоек, балок и стоек обрамления проемов | т | 2.9
353 | Монтаж вертикальных и горизонтальных связей | т | 2.1
354 | Монтаж узлов крепления вентиляционного оборудования | т | 0.9
355 | Огрунтовка поверхностей металлического каркаса за один раз грунтовкой ГФ-021 | м² | 1154
356 | Окраска огрунтованных поверхностей металлического каркаса огнезащитным покрытием за два раза | м² | 1154
Монтаж металлических конструкций каркаса досмотрового туннеля
357 | Монтаж опорных стоек h 0,7 м под фермы пролетом 14,7 м | т | 1.5
358 | Монтаж стропильных ферм на высоте 10.69 м пролетом 14,7 м, массой 0,199 т | т | 6.7
359 | Монтаж связей | т | 2
360 | Монтаж креплений системы порошкового пожаротушения | т | 0.2
361 | Монтаж прогонов | т | 42.1
362 | Монтаж подкрановых балок путей подвесного транспорта | т | 4.4
363 | Огрунтовка поверхностей металлического каркаса за один раз грунтовкой ГФ-021 | м² | 1105
364 | Окраска огрунтованных поверхностей металлического каркаса огнезащитным покрытием за два раза | м² | 1105
365 | Монтаж электрического крана однопролетного (ширина пролета 12 м) Q=5 т, высотой подъема 6 м, ГОСТ 7890-93, | шт | 1
Установка ворот досмотрового туннеля
366 | Заполнение приямков бетоном В12,5 после окончания монтажа опорных рельсов ворот | м³ | 4.6
367 | Монтаж металлических конструкций ворот | комплект | 2
368 | Заполнение металлических конструкций ворот тяжелым бетоном В25 | м³ | 18.3
369 | Огрунтовка поверхностей металлического каркаса за один раз грунтовкой ГФ-021 | м² | 49.3
370 | Окраска огрунтованных поверхностей металлического каркаса эмалью за два раза | м² | 49.3
Установка лестниц и площадок
371 | Монтаж лестниц пожарных с ограждением | т | 0.6
372 | Монтаж площадок с настилом и ограждением | т | 2.1
373 | Огрунтовка поверхностей металлического каркаса за один раз грунтовкой ГФ-021 | м² | 140
374 | Окраска огрунтованных металлических поверхностей эмалью за два раза | м² | 140
375 | Устройство термоизоляции фундамента | м² | 261.72
376 | Устройство двухслойной оклеечной гидроизоляции (рулонной) | м² | 113.02
377 | Подушка под отмостку из песка средней крупности толщиной 150 мм | м³ | 32.72
378 | Устройство отмостки из литого асфальтобетона с уклоном 5% толщиной 50 мм | м³ | 11.9
379 | Облицовка стены трехслойными фасадными сэндвич-панелями толщиной 50 мм с полимерным покрытием ГОСТ 32603-2012 | м² | 727.7
380 | Заполнение вертикальных стыков сэндвич-панелей минеральной ватой | м³ | 0.15
381 | Монтаж стыковочного элемента t=0,5 мм | пог. м | 111.35
382 | Монтаж углового элемента t=0,5 мм | пог. м | 38.2
383 | Монтаж по боковым граням ворот | пог. м | 18.8
384 | Монтаж на верхней грани ворот отлива | пог. м | 8
385 | Монтаж деформационного шва панелей из стыковочных элементов | пог. м | 23.6
386 | Монтаж стеновых трехслойных сэндвич-панелей со скрытым креплением RAL2010 (RAL7038) с полимерным покрытием толщиной 150 мм ГОСТ 32603-2012 | м² | 475.9
387 | Устройство нащельников из оцинкованной стали с полимерным покрытием RAL2020 t=0,8 мм | м² | 112.13
388 | Монтаж стыковочного элемента t=0,5 мм | пог. м | 59.92
389 | Монтаж углового элемента t=0,5 мм | пог. м | 10.48
390 | Монтаж по периметру проема с внутренней и внешней стороны оконного обрамления t=0,5 мм | пог. м | 275
391 | Монтаж на верхней грани проема оконного отлива 0,5 мм | пог. м | 39
392 | Монтаж по боковым граням дверного проема фасонного элемента t=0,5 мм | пог. м | 9
393 | Монтаж дверного проема | пог. м | 3.2
394 | Монтаж кровли из трехслойных сэндвич-панелей | м² | 652.1
395 | Монтаж на коньке кровли стыковочного элемента | пог. м | 38.3
396 | Заполнение швов минеральной ватой | м³ | 0.62
397 | Монтаж снегозадержателя | пог. м | 76.6
398 | Монтаж углового элемента, t=0,5мм | пог. м | 153.2
399 | Монтаж фасонного элемента, t=0,5мм | пог. м | 153.2
400 | Установка инвентарного кровельного ограждения с полимерным покрытием H=1200 мм ГОСТ 25772-83 | пог. м | 89.61
Устройство кровли административного здания
401 | Монтаж профилированного настила Н75-750-0,7 с перехлестом в 1 волну | м² | 852.6
402 | Укладка пароизоляционной пленки в 2 слоя | м² | 775.09
403 | Укладка плит из минеральной ваты с уклоном 1,5% | м² | 775.09
404 | Укрытие фахверков минераловатн. плитами толщ. 40 мм | м² | 19.6
405 | Укладка геотекстиля с перехлестом 200 мм | м² | 775.09
406 | Укладка гидроизоляционной мембраны с заведением на стену на 500 мм | м² | 832.89
407 | Утепление примыкания к стеновым ограждающим конструкциям заполнителем из минеральной ваты | м² | 63.58
408 | Устройство бетонной подготовки B20 с сеткой из арматуры Ø6 и ячейкой 200х200 мм толщиной 80 мм | м² | 734.35
409 | Устройство бетонной подготовки B20 с двумя сетками из арматуры Ø8 и ячейкой 200х200 мм толщиной 200 мм | м² | 518
410 | Устройство стяжки из цементно-песчаного раствора М150 толщиной 24 мм | м² | 125.15
411 | Устройство стяжки из цементно-песчаного раствора М150 толщиной 26 мм | м² | 506.21
412 | Устройство стяжки из цементно-песчаного раствора М150 толщиной 30 мм | м² | 34.85
413 | Устройство стяжки из цементно-песчаного раствора М150 толщиной 40 мм | м² | 586.14
414 | Обеспыливание латексной пропиткой | м² | 68.14
415 | Обеспыливание полиуретановой пропиткой | м² | 518
416 | Устройство гидроизоляции из двух слоев рулонной гидроизоляции | м² | 160
417 | Устройство гидроизоляции из двух слоев рулонной гидроизоляции с заведением на стены на 300 мм | м² | 22.25
418 | Укладка листов из фанеры толщиной 5 мм | м² | 125.15
419 | Устройство полиэтиленовой подложки толщиной 3 мм | м² | 125.15
420 | Устройство напольного покрытия из ламината, 32 класс | м² | 125.15
421 | Устройство напольного покрытия из керамогранита с нескользящей поверхностью толщ. 10 мм с прослойкой из плитонита толщ. 4 мм | м² | 502.78
422 | Устройство напольного покрытия из линолеума с антистатическим покрытием | м² | 34.85
423 | Устройство напольного покрытия из керамической плитки с нескользящей поверхностью толщ. 10 мм с прослойкой из плитонита толщ. 4 мм | м² | 19.58
424 | Устройство плинтусов из ПВХ с кабельным каналом | пог. м | 204.9
425 | Монтаж крышек приямков из металлического настила типа SP 34х38/25х3 | м² | 4.85
Внутренние стены и их усиление
426 | Кладка внутренних стен толщиной 120 мм до высоты 4,0 м из керамического полнотелого кирпича на цементно-песчаном растворе, армирование кирпичной кладки производить с шагом в 6 рядов сетками из арматуры класса А240 Ø6 мм (с яч. 100х100 мм) | м³ | 17.54
427 | Кладка внутренних стен толщиной 250 мм до высоты 4,0 м из керамического полнотелого кирпича на цементно-песчаном растворе, армирование кирпичной кладки производить с шагом в 6 рядов сетками из арматуры класса А240 Ø6 мм (с яч. 100х100 мм) | м³ | 53.8
428 | Укладка сетки из арматуры кл. А240 Ø6 мм (с яч. 100х100 мм) для армирования кирпичных стен с шагом в 6 рядов | кг | 720.4
429 | Монтаж стального решетчатого ограждения МРО (с яч. 150х150 мм) | кг | 880
430 | Монтаж сборных ж/б перемычек по ГОСТ 948-84:
| – 5 ПБ 25-27; | шт | 1
| – 5 ПБ 18-27; | шт | 5
| – 1 ПБ 16-1. | шт | 4
431 | Устройство сборных гипсокартонных перегородок | м² | 634.2
432 | Устройство облицовки наружных стен (включая связи) | м² | 130.5
433 | Облицовка колонн листами ГКЛО в два слоя (крепление непосредственно к колоннам) | м² | 52.5
434 | Монтаж витражей В1 из алюминиевых сплавов со стеклопакетами с теплооражающим покрытием и с функцией микропроветривания | м² | 65.52
435 | Монтаж витражей В2,В3 из алюминиевых сплавов со стеклопакетами с матовым покрытием | м² | 48
436 | Монтаж витражей ОК3 из алюминиевых сплавов со стеклопакетами с бронированием защитной пленкой | м² | 2.4
437 | Монтаж окон ОК1,ОК2,ОК4 из ПВХ с площадью проемов более 2 м² | м² | 56.6
438 | Монтаж защитных ролетов на окна ОК1, ОК2, ОК3 | м² | 56.6
439 | Монтаж горизонтальных алюминиевых перфорированных жалюзи 25 мм с серебристым покрытием. Устанавливаются на окна ОК1, ОК2, ОК3 | м² | 56.6
440 | Монтаж рентгенозащитного окна «Рентген-Комплект» ОЗС-1-500 с запираемыми ставнями | м² | 0.31
441 | Установка дверных блоков в перегородках с установкой наличников | шт | 40
442 | Дверь внутреняя металлическая рентгенозащитная ДЗР-РС-3, двупольная, с доводчиком | шт | 2
443 | Устройство реечных подвесных потолков (белого цвета) | м² | 27.25
444 | Устройство подвесного потолка по металлическому каркасу с белыми матовыми панелями | м² | 189.98
445 | Устройство подвесного потолка из белых матовых металлокасет с перфорацией 600х600 мм | м² | 433.28
446 | Устройство подвесного потолка из гипсокартонных листов ГКЛ (ГКЛО) по металлическому каркасу | м² | 19.15
447 | Окраска потолков водно-дисперсной акрилатной краской в два слоя | м² | 19.15
448 | Облицовка керамической плиткой на клею на всю высоту | м² | 171
449 | Устройство декоративной штукатурки с последующей улучшенной окраской водоэмульсионными красками | м² | 1280.66
450 | Выравнивание сухими смесями с последующей наклейкой малярного стеклохолста и улучшенной окраской водоэмульсионными красками | м² | 660
451 | Устройство фриза из керамогранита высотой 150 мм | м² | 70.7
Водосточная система кровли
452 | Монтаж крюков крепления желоба с шагом 1000 мм | шт | 100
453 | Монтаж хомута крепления трубы Ø100 мм | шт | 46
454 | Монтаж водосточного желоба 180х4000 мм | м | 80
455 | Монтаж водосточного желоба 180х3150 мм | м | 12.6
456 | Монтаж водосточного желоба 180х2600 мм | м | 10.4
457 | Монтаж колено универсальное Ø100 мм | шт | 14
458 | Монтаж трубы водосточной Ø100 мм длиной 4000 мм | м | 56
459 | Монтаж трубы водосточной Ø100 мм длиной 3400 мм | м | 6.8
460 | Монтаж трубы водосточной Ø100 мм длиной 1000 мм | м | 2
461 | Монтаж воронки желоба Ø100 мм | шт | 8
462 | Монтаж соединителя желоба Ø180 мм | шт | 20
463 | Монтаж заглушки желоба Ø180 мм | шт | 8
464 | Монтаж сетки-уловителя типа "Паук" в воронку | шт | 8
465 | Монтаж системы зимнего обогрева водосточной системы кровли | пог. м | 120
466 | Монтаж водосточных воронок Ø150, оборудованной системой зимнего обогрева | шт | 3
Крыльца и пандусы
467 | Устройство траншей под фундаменты крылец и пандуса вручную (глубина 600мм) | м³ | 30.9
468 | Обратная засыпка пазух крылец и пандуса разработанным грунтом | м³ | 35.05
469 | Уплотнение грунта пневматическими трамбовками | м³ | 35.05
470 | Установка арматурных сеток крылец и пандуса -арматура класса А400 d=10 мм ГОСТ 6727-80 с шагом 150х150мм | кг | 233.93
471 | Бетонирование крылец и пандуса, бетон B20 W6 F100 | м³ | 15.45
472 | Облицовка крылец и пандуса керамогранитной плиткой на клеевом составе | м² | 59.31
473 | Монтаж металлических поручней для инвалидов из нержавеющей стали (высота ограждения 0,9м) | пог. м | 27.2
474 | Монтаж металлоконструкций козырьков: | шт | 4
475 | Монтаж бесцвет. монолитного поликарбоната толщ. 12 мм | м² | 41.62
476 | Монтаж колесоотбойников в зоне досмотра а/транспорта | пог. м | 68.3
477 | Монтаж барьерного огражд. типа 11-МД/450-1,1:1,5-1,05 | пог. м | 15.2
Фундамент ДГУ
478 | Разработка грунта с погрузкой в автомобили-самосвалы экскаваторами, группа грунтов 2 | м³ | 12
479 | Устройство подстилающих и выравнивающих слоев оснований из песка ср. крупности с Куп=0,96, толщ. 250 мм | м³ | 9
480 | Устройство подливки из бетона В7,5 толщиной 50 мм | м³ | 1.2
481 | Устройство опалубки | м² | 3
482 | Армирование фундаментной плиты арматура Ø8 АIII ГОСТ 5781-82 | кг | 110.3
483 | Установка закладных деталей | кг | 9.2
484 | Бетонирование фундамента В12,5 с одновр. виброванием | м³ | 4
485 | Обмазка битумно-резиновой мастикой МБР по торцам фундамента за 2 раза | м² | 3
486 | Транспортировка грунта | м³ | 12
Фундаменты для ШНО и опор
487 | Рытье ям, под фундамент | м³ | 0.3
488 | Устройство подстилающих и выравнивающих слоев оснований из песка ср. крупн. с Куп=0,95, толщ. 200 мм | м³ | 0.3
489 | Укладка полиэтиленовой пленки в 2 слоя | м² | 1
490 | Устройство опалубки | м² | 1
491 | Армирование фундаментной плиты, арматура Ø8 А400 ГОСТ 5781-82 | кг | 2
492 | Бетонирование фундамента В20 F100 W6 с одновременным вибрированием | м³ | 0.1
493 | Обмазка битумно-резиновой мастикой МБР по торцам фундамента за 2 раза | м² | 0.3
494 | Погрузка и транспортировка грунта на расстояние 30 км | м³ | 0.3
Укрытие ГО
495 | Разработка грунта | м³ | 353.6
496 | Устройство подготовки из бетона В7,5 толщиной 100 мм | м³ | 6
497 | Устройство подготовки из бетона В10 | м³ | 12.2
498 | Армирование конструкций укрытия арматура Ø12 А400 ГОСТ 5781-82 | кг | 2720
499 | Армирование конструкций укрытия арматура Ø10 А240 ГОСТ 5781-82 | кг | 536
500 | Армирование конструкций укрытия арматура Ø6 А240 ГОСТ 5781-82 | кг | 199.8
501 | Бетонирование конструкций укрытия В20 F100 W6 | м³ | 100.5
502 | Обмазка битумно-резиновой мастикой МБР-75 за 2 раза | м² | 195.5
503 | Обратная засыпка пазух котлована ранее разработанным грунтом с послойным уплотнением, каждые 20 см | м³ | 210.6
504 | Погрузка и транспортировка грунта на расстояние 30 км | м³ | 143
505 | Устройство сборной перегородки толщиной 100 мм из ГВЛВ (12,5х2 мм) с обоих сторон | м² | 4.18
506 | Установка дверных блоков наружных однопольных металлических утепленных противопожарных 800х2100 | м² | 3.36
507 | Установка дверного блока внутреннего однопольного деревянного 800х2100 | м² | 1.68
Внутренняя отделка:
508 | Устройство упрочняющей обеспыливающей латексной пропитки пола | м² | 20.54
509 | Выравнивание стен и потолка штукатуркой, толщиной 1 см | м² | 57.89
510 | Окраска стен и потолка водно-дисперсными красками в два слоя | м² | 57.89
Наружная отделка:
511 | Выравнивание стен штукатуркой для наружных работ, толщиной 1 см | м² | 91.64
512 | Окраска акриловой краской для наружных работ в 2 слоя | м² | 91.64
Электроснабжение ДРК
Система электроснабжения
513 | Монтаж ИБП, до 800 кг шкаф | шт | 2
514 | Монтаж панелей ГРЩ | комплект | 1
515 | Монтаж настенных щитов | шт | 17
516 | Монтаж шкаф распределения питания с автоматическими выключателями и байпасной панелью | комплект | 1
517 | Монтаж ящика с понижающим трансформатором | шт | 2
518 | Установка автоматического выключателя в щит до 100 А | шт | 288
519 | Установка дифференциального автоматического выключателя в щит | шт | 5
520 | Монтаж рубильника в щит | шт | 2
521 | Монтаж блокировка реверсивная контакторов | шт | 1
522 | Монтаж розетки в щит | шт | 1
523 | Установка счетчика электроэнергии | шт | 2
524 | Монтаж контактора в щит | шт | 9
525 | Монтаж реле в щит | шт | 6
526 | Монтаж клеммников, шин, DIN-реек, гребенок в щит | шт | 215
527 | Монтаж лампы сигнальной, переключателя позиционного, пост кнопочный на панель щита | шт | 22
528 | Монтаж кабель-канала | м | 40
529 | Монтаж розеток | шт | 133
530 | Монтаж выключателя одноклавишного скрытой проводки | шт | 68
531 | Монтаж выключателя одноклавишного открытой проводки | шт | 2
532 | Монтаж переключателя одноклав. скрытой проводки | шт | 6
533 | Монтаж светильников | шт | 165
534 | Монтаж указателя выход на стену | шт | 25
535 | Монтаж уличного светильника | шт | 2
536 | Установка колонны телескопической (h = 3,05 м) | шт | 4
537 | Присоединение провода заземления для соед. коробов | м | 1.936
538 | Установка коробки распределительной | шт | 200
539 | Установка коробки монтажная 68 мм | шт | 87
540 | Монтаж лотка | м | 69
541 | Прокладка кабеля в лотке (h = 3 м) | м | 4400
542 | Прокладка кабеля в щите | м | 62
543 | Затягивание кабелей в трубы, до 4 мм² | м | 2083
544 | Кабели до 1 кг/м, в кабель-канале | м | 557
545 | Провода по конструкциям, до 25 мм² (h = 3 м) | м | 400
546 | Провода по конструкциям, до 4 мм² | м | 60
547 | Монтаж гофрированной ПВХ-трубы | м | 1950
548 | Монтаж металлорукава d=32 мм | м | 30
549 | Монтаж металлорукава d=38 мм | м | 15
550 | Монтаж металлорукава d=25 мм | м | 61
551 | Укладка нагревательного кабеля | м | 1000
552 | Монтаж концевых и соед. муфт нагревательного кабеля | шт | 10
553 | Монтаж терморегулятора с датчиком | шт | 10
554 | Присоединение жил до 10 мм² | шт | 1040
555 | Присоединение жил до 70 мм² | шт | 20
Заземление и молниезащита котельной
556 | Соединение вертикального и горизонтального заземлителей сваркой | шт | 8
557 | Монтаж пластикового колодца | шт | 8
558 | Монтаж молниеприемника, L=1,5 м (h = 5 м) | шт | 2
559 | Прокладка стальной полосы в помещении (горизонтальный заземлитель) | м | 18
560 | Прокладка стальной полосы в земле (горизонтальный заземлитель) | м | 10
561 | Установка стержня d=17 мм длиной 1,5 м вертикально в землю ударно-забивным методом | шт | 24
562 | Установка соединительной муфты для стержня | шт | 16
563 | Установка наконечника для стержня | шт | 8
564 | Разборка грунта вручную в траншеях глубиной до 2 м без креплений откосами, группа грунтов: 2 для прокладки полосы | м³ | 18.7
565 | Засыпка траншеи грунтом | м³ | 18.7
566 | Монтаж круглого стального проводника, d = 8 мм | м | 15
Заземление и молниезащита здания
567 | Монтаж шины заземления | шт | 5
568 | Монтаж шкафа с заземляющей шиной | шт | 1
569 | Монтаж молниеотводов (пруток) (h = 5 м) | м | 225
570 | Монтаж вертикальных заземлителей (2,4 м) | шт | 5
571 | Монтаж стальной полосы (горизонтальный заземлитель) | м | 80
572 | Соединение вертикального и горизонтального заземлителей сваркой | шт | 15
573 | Монтаж пластикового колодца | шт | 6
574 | Монтаж молниеприемника, L=3 м (h = 9 м) | шт | 4
575 | Установка стержня d=17 мм длиной 1,5 м вертикально в землю ударно-забивным методом | шт | 9
576 | Установка соединительной муфты для стержня | шт | 8
577 | Установка наконечника для стержня | шт | 1
578 | Сборка стыков на болтах | шт | 3
579 | Разборка грунта в траншеях глубиной до 2 м без креплений откосами | м³ | 149.6
580 | Засыпка траншеи грунтом | м³ | 149.6
ДГУ
581 | Установка контейнера ДГУ массой 5 т. на фундамент | комплект | 1
582 | Разборка грунта в траншеях глубиной до 2 м без креплений откосами | м³ | 12.4
583 | Установка уголков 50х50х5 мм, L=3 м | шт | 14
584 | Прокладка стальной полосы в траншеи | м | 35
585 | Сварка полосы заземления 5х50 мм | точки | 18
586 | Засыпка траншеи грунтом | м³ | 12.4
587 | Устройство | устр-во | 1
588 | Широтно-импульсный преобразователь (ИБП) | устр-во | 2
589 | Определение удельного сопротивления грунта | 1 изм. | 2
590 | Измерение сопротивления растеканию тока контура заземления до 200 м | 1 изм. | 2
591 | Комплекс аппаратный генераторный | комплекс | 1
592 | Определение удельного сопротивления грунта | 1 изм. | 2
593 | Измерение сопротивления заземляющего устройства | 1 изм. | 2
Водоснабжение ДРК
594 | Разработка грунта | м³ | 1023.68
595 | Засыпка траншей бульдозерами, группа грунтов 1 | м³ | 866.38
596 | Перевозка мусора | т | 275.27
597 | Устройство бетонных упоров на трубопроводе d=100 мм | м | 56
598 | Устройство основания под трубопроводы песчаного | м³ | 8.88
599 | Устройство основания под фундаменты щебеночного | м³ | 41.28
600 | Устройство бетонной подготовки | м³ | 20.64
601 | Устройство ж/б фундаментов объемом до 5 м³ | м³ | 39.6
602 | Укладка стальных водопроводных труб диаметром 100 мм | м | 5
603 | Укладка трубопроводов из полиэтиленовых труб d=100 мм | м | 22
604 | Укладка трубопроводов из полиэтиленовых труб d=65 мм | м | 34
605 | Установка задвижек или клапанов обратных чугунных диаметром 80 мм | шт | 4
606 | Установка задвижек или клапанов обратных чугунных диаметром 50 мм | шт | 2
607 | Установка полиэтиленовых фасонных частей отводов, колен, патрубков, переходов | шт | 4
608 | Устройство круглых колодцев из сборного железобетона в грунтах сухих | м³ | 4.31
609 | Установка гидрантов пожарных | шт | 2
610 | Монтаж оборудования на открытой площадке | шт | 2
611 | Установка водомерных узлов с обводной линией диаметром ввода до 65 мм, диаметром водомера до 40 мм | шт | 1
612 | Установка вентилей, задвижек, затворов, клапанов обратных, кранов проходных на трубопроводах из стальных труб диаметром до 25 мм | шт | 4
613 | Прокладка трубопроводов водоснабжения из напорных полиэтиленовых труб низкого давления наружным диаметром 20 мм | м | 20
614 | Прокладка трубопроводов водоснабжения из многослойных металлополимерных труб диаметром 15 мм | м | 40
615 | Прокладка трубопроводов водоснабжения из стальных водогазопроводных оцинкованных труб диаметром 50 мм | м | 180
616 | Установка кранов пожарных диаметром 50 мм | шт | 11
617 | Установка счетчиков (водомеров) диаметром до 40 мм | шт | 1
618 | Установка смесителей | шт | 14
619 | Прокладка трубопроводов водоснабжения из многослойных металлополимерных труб диаметром 20 мм | м | 55
620 | Прокладка трубопроводов водоснабжения из напорных полиэтиленовых труб низкого давления среднего типа наружным диаметром 25 мм | м | 174
621 | Прокладка трубопроводов водоснабжения из напорных полиэтиленовых труб низкого давления среднего типа наружным диаметром 40 мм | м | 35
622 | Прокладка трубопроводов водоснабжения из напорных полиэтиленовых труб низкого давления среднего типа наружным диаметром 50 мм | м | 17
623 | Установка баков расширительных круглых и прямоугольных вместимостью 1 м³ | шт | 2
624 | Прокладка трубопроводов водоснабжения из напорных полиэтиленовых труб низкого давления среднего типа наружным диаметром 32 мм | м | 47
Водоотведение. Сети хозяйственно-бытовой канализации ДРК
625 | Разработка грунта вручную с засыпкой траншей | м³ | 9
626 | Устройство круглых колодцев из сборного железобетона | м³ | 0.81
627 | Укладка безнапорных трубопроводов из полиэтиленовых труб диаметром 200 мм | м | 9
628 | Прокладка внутренних трубопроводов канализации из полипропиленовых труб диаметром 110 мм | м | 84
629 | Установка умывальников одиночных без подводки воды | шт | 12
630 | Установка унитазов с бачком непосредственно присоединенным | шт | 7
631 | Установка биде | шт | 1
632 | Прокладка внутренних трубопроводов канализации из полипропиленовых труб диаметром 50 мм | м | 15.5
633 | Установка раковин | шт | 1
634 | Установка насоса | шт | 1
635 | Установка воронок водосточных | шт | 3
636 | Прокладка трубопроводов канализации из полиэтиленовых труб высокой плотности диаметром 160 мм | м | 40
637 | Установка трапов диаметром 50 мм | шт | 1
638 | Прокладка труб напорных диаметром 32 мм | м | 5
639 | Прокладка труб чугунных диаметром 50 мм | м | 1
Водоотведение. Локальные очистные сооружения хозяйственно-бытовой канализации.
640 | Разработка грунта экскаватором обратная лопата емкостью ковша 0,5 м³ | м³ | 180
641 | Доработка грунта вручную после механизированной разработки | м³ | 5
642 | Обратная засыпка котлована ранее разработанным грунтом с послойным уплотнением | м³ | 70
643 | Погрузка в автосамосвал и вывоз лишнего грунта на полигон ТБО | м³ | 110
644 | Устройство монолитной железобетонной камеры | м³ | 25.5
645 | Устройство гидроизоляции (битумно-резиновая мастика МБР-75, горячего применения), в 2 слоя | м² | 165.4
646 | Устройство засыпки камеры песком средней крупности, с послойным уплотнением, Куп=0,98 | м³ | 64
647 | Установка накопительной емкости, D=1,2 м, L=2,9 м | шт | 1
648 | Установка аэротенка, D=2,3 м, Н=4,2 м | шт | 1
649 | Устройство песч. основания высотой 0,15 м под трубы | м³ | 1.3
650 | Установка колодцев сборных железобетонных | м³ | 1.16
651 | Установка люков чугунных канализационных тип Л, ГОСТ 8020-90 | шт | 2
652 | Укладка трубопроводов | м | 10
653 | Установка втулок и фланца | шт | 2
654 | Укрепление места выпуска матрасами Рено | м² | 47
655 | Крепление емкости аэротенка к фундаментной плите стяжными ремнями длиной 5 м | шт | 2
Отопление, вентиляция и кондиционирование воздуха, тепловой сети
656 | Установка агрегатов вентиляторных производительностью до 10 тыс.м³/час | шт | 1
657 | Установка глушителей шума вентиляционных установок пластинчатых типа ПП 3-3, ВП 3-3, размер пластин 400х1000х1000 мм | шт | 4
658 | Установка решеток жалюзийных площ. в свету до 0,5 м² | шт | 3
659 | Установка клапанов обратных диаметром до 355 мм | шт | 143
660 | Прокладка воздуховодов из листовой, оцинкованной стали и алюминия класса Н (нормальные) толщиной 0,7 мм, периметром до 2400 мм | м² | 47.9
661 | Прокладка воздуховодов из листовой, оцинкованной стали и алюминия класса Н (нормальные) толщиной 0,7 мм, периметром от 1100 до 1600 мм | м² | 52.8
662 | Прокладка воздуховодов из листовой, оцинкованной стали и алюминия класса Н (нормальные) толщиной 0,7 мм, периметром до 3200 мм | м² | 27
663 | Прокладка воздуховодов из листовой, оцинкованной стали и алюминия класса Н (нормальные) толщиной 0,5 мм, диаметром до 200 мм | м² | 237.91
664 | Прокладка воздуховодов из листовой, оцинкованной стали и алюминия класса Н (нормальные) толщиной 0,6 мм, диаметром до 250 мм | м² | 46.36
665 | Прокладка воздуховодов из листовой, оцинкованной стали и алюминия класса Н (нормальные) толщиной 0,6 мм, диаметром до 355 мм | м² | 71.16
666 | Установка заслонок воздушных и клапанов воздушных КВР с эл. или пневматич. приводом диаметром до 250 мм | шт | 9
667 | Изоляция плоских и криволинейных поверхностей пластинами (плитами) из вспененного каучука, вспененного полиэтилена | м² | 10
668 | Установка вентиляторов радиальных массой до 0,05 т | шт | 3
669 | Установка заслонок воздушных и клапанов воздушных КВР до 250 мм (АЗД 133 000) | шт | 3
670 | Установка зонтов над шахтами из листовой стали круглого сечения диаметром 200 мм | шт | 3
671 | Огнезащитное покрытие металлоконструкций воздуховодов приточно-вытяжных систем составом с пределом огнестойкости 1,0 час | м² | 13
672 | Установка шумоглушителей вентиляционных трубчатых круглого сечения диаметр обечайки 125 мм | шт | 2
673 | Установка шумоглушителей вентиляционных трубчатых круглого сечения диаметр обечайки 400 мм | шт | 4
674 | Прокладка воздуховодов из листовой, оцинкованной стали и алюминия класса Н (нормальные) толщиной 0,6 мм, диаметром до 450 мм | м² | 134.4
675 | Установка зонтов над шахтами из листовой стали круглого сечения диаметром 400 мм | шт | 2
676 | Установка блоков приемных производительностью до 10 тыс.м³/час (наружн.) | шг | 6
677 | Установка блоков присоединительных БП-1 производительностью до 10 тыс.м³/час | шт | 26
678 | Изоляция трубопроводов диаметром 180 мм изделиями из вспененного каучука, вспененного полиэтилена трубками | м | 877
679 | Прокладка трубопроводов канализации из полиэтилен. труб высокой плотности диаметром 50 мм | м | 270
680 | Установка радиаторов стальных | кВт | 30.6
681 | Установка агрегатов воздушно-отопительных до 0,25 т | шт | 4
682 | Установка конвекторов | кВт | 84
683 | Установка клапанов предохранительных однорычажных диаметром 25 мм | шт | 15
684 | Установка вентилей, задвижек, затворов, клапанов обратных, кранов проходных на трубопроводах из стальных труб диаметром до 25 мм | шт | 55
685 | Прокладка внутренних трубопроводов канализации из полипропиленовых труб диаметром 50 мм | м | 552
Сети связи
Оборудование КСБ
686 | Монтаж пульта контроля и управления С2000-М на стене | шт | 1
687 | Монтаж повторителя интерфейса с гальванической развязкой на стене | шт | 1
688 | Монтаж блока индикации | шт | 1
689 | Монтаж пульта отображения состояния системы пожаротушения | шт | 1
690 | Монтаж релейного блока на стене | шт | 1
691 | Монтаж резервного источника питания аппаратуры | шт | 1
692 | Установка аккумулятора | шт | 1
693 | Затягивание кабеля в гофрированную трубу | м | 100
694 | Прокладка линии по канализации | м | 500
695 | Прокладка гофрир. трубы по стенам на высоте 3,2 м | м | 100
696 | Установка ПК АРМ оператора | шт | 1
Система пожарной сигнализации
697 | Монтаж прибора охранно-пожарного адресного | шт | 1
698 | Монтаж извещателя пожарного дымового оптико-электронного адресно-аналогового ДИП-34А-01-02 на потолке, на высоте 2,7 метра | шт | 45
699 | Монтаж извещателя пожарного ручного адресного | шт | 4
700 | Затягивание кабеля в гофрированную трубу | м | 240
701 | Прокладка гофрир. трубы по стенам на высоте 3,2 м | м | 240
Система охранной сигнализации
702 | Монтаж прибора охранно-пожарного адресного на стене | шт | 1
703 | Установка извещателя охранного магнитоконтактного на дверях и окнах | шт | 37
704 | Установка извещ. охранного на потолке на высоте 2,7 м | шт | 9
705 | Установка извещателя охранного объемного с кронштейном на стене на высоте 2,7 м | шт | 20
706 | Установка извещ. охранного точечного ручного на стене | шт | 4
707 | Установка извещателя охранного совмещенного на стене на высоте 2,7 м | шт | 6
708 | Установка адресного двухзонного расширителя | шт | 18
709 | Затягивание кабеля в гофрированной трубу | м | 320
710 | Прокладка гофрир. трубы по стенам на высоте 3,2 м | м | 320
Система оповещения и управления эвакуацией
711 | Монтаж релейного блока на стене | шт | 1
712 | Монтаж светового оповещателя на стене на высоте 2,5 м | шт | 12
713 | Монтаж звукового оповещателя 023 на стене на высоте 3 м | шт | 21
| Затягивание кабеля в гофрированную трубу | м | 270
714 | Прокладка гофрир. трубы по стенам на высоте 3,2 м | м | 270
Система контроля и управления доступом
715 | Монтаж контроллера С2000-2 исп. 01 на высоте 3,2 м | шт | 18
716 | Монтаж резервного источника питания аппаратуры на стене за подвесным потолком на высоте 3,2 м | шт | 18
717 | Установка аккумулятора на высоте 3,2 м | шт | 18
718 | Монтаж контрольно-пускового блока | шт | 10
719 | Монтаж устройства коммутационного на стене за подвесным потолком на высоте 3,2 м | шт | 18
720 | Монтаж дверного доводчика | шт | 18
721 | Монтаж электромагнитного замка на двери | шт | 18
722 | Монтаж считывателя бесконтактного на стене | шт | 36
723 | Монтаж настольного считывателя | шт | 1
724 | Монтаж устройства разблокировки двери с восстановливаемой вставкой | шт | 18
725 | Затягивание кабеля в гофрированную трубу | м | 339
726 | Прокладка гофрир. трубы по стенам на высоте 3,2 м | м | 339
Шлагбаум 6м
727 | Установка тумбы шлагбаума с приводом и блоком управления на бетонное основание | шт | 1
728 | Установка обогревателя в тумбу | шт | 1
729 | Монтаж стрелы | шт | 1
730 | Монтаж шторки под стрелу | шт | 3
731 | Монтаж пружины балансировочной (зеленой) диам. 50мм | шт | 2
732 | Монтаж наклейки светоотражающей на стрелу (24 шт.) | шт | 1
733 | Установка опоры для стрелы на бетонное основание | шт | 1
734 | Монтаж стойки для фотоэлемента | шт | 2
735 | Монтаж дополнительной стойки для фотоэлемента | шт | 2
736 | Монтаж кронштейна для установки фотоэлемента | шт | 4
737 | Установка фотоэлементов (приемник/передатчик) | шт | 2
738 | Установка сигнальной лампы | шт | 1
739 | Монтаж радиоприемника встраиваемого | шт | 1
740 | Монтаж антенны 433,9 Мгц | шт | 1
741 | Монтаж выключателя путевого полумгновенного действия | шт | 1
742 | Монтаж кнопки | шт | 1
743 | Прокладка кабеля к шлагбаумам | м | 210
Шлагбаум 4м
744 | Установка тумбы шлагбаума с приводом и блоком управления на бетонное основание | шт | 2
745 | Установка обогревателя в тумбу | шт | 2
746 | Монтаж стрелы | шт | 2
747 | Монтаж шторки под стрелу | шт | 4
748 | Монтаж пружины балансировочной (зеленой) диам. 50мм | шт | 2
749 | Монтаж наклейки светоотражающей на стрелу (24 шт.) | шт | 2
750 | Монтаж стойки для фотоэлемента | шт | 2
751 | Монтаж дополнительной стойки для фотоэлемента | шт | 2
752 | Монтаж кронштейна для установки фотоэлемента | шт | 4
753 | Установка фотоэлементов (приемник/передатчик) | шт | 2
754 | Установка сигнальной лампы | шт | 2
755 | Монтаж радиоприемника встраиваемого | шт | 1
756 | Монтаж антенны 433,9 МГц | шт | 1
757 | Монтаж выключателя путевого полумгновенного действия | шт | 1
758 | Монтаж кнопки | шт | 1
759 | Прокладка кабеля КПСВЭВ 2х2х1,5 к шлагбаумам | м | 170
Система селекторной связи
760 | Монтаж станции центральной на десять абонентов | шт | 1
761 | Монтаж станции удаленной | шт | 2
762 | Монтаж источника стабилизированного питания | шт | 1
Система охранного телевидения
763 | Установка видеокамеры купольной на подвесной потолок на высоте 3,2 м | шт | 8
764 | Установка видеокамеры в здании на высоте 3 м | шт | 4
765 | Монтаж видеокамеры в термокожух | шт | 7
766 | Установка термокожуха с видеокам. на стене на высоте 3 м | шт | 5
767 | Уст-ка термокожуха с видеокам. на навесе на высоте 11,5 м | шт | 2
768 | Уст-ка видеокамеры купольной управляемой на высоте 5 м | шт | 5
769 | Установка инжекторов питания | шт | 5
770 | Установка источника питания с резервированием | шт | 7
771 | Установка аккумуляторной батареи | шт | 14
772 | Затягивание кабеля в гофрированную трубу | м | 50
773 | Прокладка кабеля | м | 970
774 | Прокладка гофрированной трубы по навесу на высоте 5 м | м | 50
775 | Установка ПК АРМ оператора | шт | 2
Система пожаротушения
776 | Монтаж прибора приемно-контрольного и управления автоматическими средствами пожаротушения на стене | шт | 3
777 | Монтаж контрольно-пускового блока | шт | 5
778 | Монтаж резервного источника питания аппаратуры | шт | 2
779 | Монтаж аккумулятора | шт | 2
780 | Монтаж светового табло "газ уходи" | шт | 2
781 | Монтаж светового табло "газ не входи" | шт | 2
782 | Монтаж светового табло "порошок уходи" | шт | 3
783 | Монтаж светового табло "порошок не входи" | шт | 3
784 | Монтаж светового табло "автоматика отключена" | шт | 5
785 | Монтаж звукового оповещателя | шт | 2
786 | Монтаж звукового оповещателя | шт | 6
787 | Монтаж извещателя магнитоконтактного | шт | 5
788 | Монтаж извещателя пожарного дымового на потолке на высоте 3 м | шт | 6
789 | Монтаж извещатля пожарного дымогого линейного | шт | 4
790 | Монтаж извещателя пожарного ручного на стене | шт | 5
791 | Монтаж извещателя пожарного пламени | шт | 4
792 | Установка модуля порошкового пожаротушения | шт | 2
793 | Установка модуля порошкового пожаротушения | шт | 24
794 | Установка модуля LPG-145, емк. 40,2 л. | шт | 2
795 | Установка насадки стальной R-360 1" | шт | 2
796 | Заправка баллона газом | шт | 57
797 | Монтаж трубы 33,7х3,24 | м | 12.24
798 | Монтаж отвода 90-1-33,7х3,2 | шт | 6
799 | Затягивание кабеля для систем пожарной безопасности в гофрированную трубу | м | 1689
800 | Прокладка трубы ПВХ с протяжкой, цвет серый по стенам и потолку | м | 1689
СКС
801 | Монтаж лотка 100x200 мм L=3 м с крышкой | шт | 3
802 | Монтаж лотка 100x300 мм L=3 м с крышкой | шт | 49
803 | Монтаж переходника правост. 100x300x200 с крышкой | шт | 1
804 | Монтаж угла горизонтального с крышкой | шт | 5
805 | Монтаж ответвителя Т-образного с крышкой | шт | 5
806 | Монтаж ответвителя крестообразного с крышкой | шт | 3
807 | Монтаж угла верт. внешнего 100x300 мм с крышкой | шт | 6
808 | Монтаж перегородки 100 мм L=3 м | шт | 52
809 | Монтаж короба с крышкой, с направляющими для установки разделителей L=2 м | шт | 20
810 | Монтаж разделителей в короб | шт | 20
811 | Монтаж угла внутреннего изменяемого 700-1200 | шт | 2
812 | Монтаж угла плоского | шт | 13
813 | Монтаж тройника/отвода | шт | 13
814 | Монтаж рамки для ввода в стену/коробку/потолок, | шт | 13
815 | Монтаж заглушки торцевой | шт | 13
816 | Монтаж накладки на стык крышки | шт | 6
817 | Монтаж коробки в сборе с розетками | шт | 27
818 | Прокладка кабеля в лотке | м | 1615
819 | Разделка кабеля в разъем | шт | 106
820 | Монтаж телекоммуникационной стойки | шт | 1
821 | Монтаж коммутатора 24-порта в стойку | шт | 3
822 | Монтаж патч-панели 24 порта | шт | 3
823 | Монтаж органайзера | шт | 3
Телефония
824 | Монтаж голосового шлюза в стойку и системного бллока | шт | 1
825 | Установка и настройка телефона | шт | 1
826 | Установка и настройка аналогового проводного телефона | шт | 16
827 | Монтаж АТС емкостью 17 абонентов | 100 | 0.17
828 | Настройка АТС емкостью 17 абонентов | 100 | 0.17
Система радиовещания
829 | Монтаж устройства подачи программ вещания | шт | 1
830 | Монтаж шкафа трансформаторного распределительного | шт | 1
831 | Монтаж мачты для антенны ЧМ-FM диапазона | шт | 1
832 | Монтаж кронштейна для крепления мачты | шт | 2
833 | Монтаж внешней антенна ЧМ-FM диапазона | шт | 1
834 | Установка и подключение приемника трехпроводного для сети радиофикации 15В | шт | 12
835 | Монтаж розетки для наружной установки | шт | 12
836 | Монтаж коробки распределит. абонентской, R=75-100 Ом | шт | 3
837 | Прокладка кабеля магистральной фидерной линии | м | 5
838 | Прокладка провода распределительного в кабельном лотке | м | 35
839 | Прокладка провода абонентского в лотке | м | 165
840 | Прокладка кабеля коаксиального типа в лотке | м | 60
Система голосового оповещения
841 | Монтаж центрального блока в стойку | шт | 1
842 | Монтаж усилителя мощности в стойку 42U 19” | шт | 1
843 | Монтаж блока сообщений в стойку | шт | 1
844 | Монтаж блока связи в стойку 42U 19” | шт | 1
845 | Установка микрофонного пульта | шт | 3
846 | Монтаж коробки разветвительной | шт | 8
847 | Установка громкоговорителя | шт | 12
848 | Прокладка кабеля ВВГнг 2x1,5 в лотке | м | 335
Система коллективного приема эфирного телевидения
849 | Монтаж антенны на мачте на высоте 14 м | шт | 3
850 | Монтаж разрядника на мачте на высоте 14 м | шт | 3
851 | Установка усилителя в шкафу | шт | 1
852 | Установка ответвителя в шкафу | шт | 1
853 | Установка розетки на стене | шт | 4
854 | Прокладка кабеля по лоткам | м | 120
855 | Прокладка кабеля в гофрированной трубе | м | 60
856 | Прокладка кабеля по лоткам | м | 85
857 | Прокладка кабеля в гофрированной трубе | м | 20
858 | Прокладка гофрированной трубы по стенам | м | 80
Оборудование охранно-пожарной сигнализации в трансформаторной подстанции
859 | Монтаж прибора приемно-контрольн. охранно-пожарного | шт | 1
860 | Монтаж резервного источника питания аппаратуры | шт | 1
861 | Установка аккумулятора | шт | 1
862 | Монтаж извещателя пожарного дымового оптико-электронного на высоте 3,2 м | шт | 6
863 | Монтаж извещ. охранного магнитоконтактного на двери | шт | 3
864 | Затягивание кабеля в гофрированную трубу | м | 30
865 | Прокладка гофрир. трубы по стенам на высоте 3,2 м | м | 30
Настройка оборудования
866 | Электрическая проверка мультиплексора | шт | 5
867 | Настройка линейного цифрового тракта, ТМ,СС и синхронизации одной системы передачи на одной участке | шт | 6
868 | Настройка простых сетевых трактов | шт | 66
869 | Конфигурация и настройка сетевых компонентов | шт | 5
870 | Программирование сетевого элемента и отладка его работы (коммутаторы 3 шт,сервер БД и IP-шлюз.) | шт | 5
871 | Контрольные и приемо-сдаточные испытания | объект | 1
Устройство трубопроводов из полиэтиленовых труб
872 | Разработка грунта в отвал | м³ | 57.9
873 | Доработка траншеи | м³ | 3.1
874 | Устройство песчаного основания толщиной 0,1м под трубы с поливом и уплотнением | м³ | 15.6
875 | Засыпка траншей песком | м³ | 32.2
876 | Погрузка и транспортировка лишнего грунта на расстояние до 20 км | м³ | 61
877 | Устройство трубопроводов из полиэтиленовых труб | м | 678
Устройство кабельных колодцев
878 | Разработка грунта в отвал | м³ | 47.7
879 | Доработка котлована | м³ | 2.6
880 | Устр-во щебеночного основания под колодцы толщ. 0,2 м | м³ | 9
881 | Засыпка пазух котлованов песком | м³ | 24.6
882 | Транспортировка грунта | м³ | 50.3
883 | Установка колодцев железобетонных | комплект | 8
884 | Установка кабельных консолей на кронштейны типа (8 консолей на один колодец) | шт | 64
885 | Пробивка отверстий в колодцах для ввода труб | шт | 13
886 | Устройство ввода труб в колодцы | канал | 79
887 | Заделка отверстий, гнезд и борозд: в стенах и перегородках бетонных площадью до 0,2 м² (колодцы) | м³ | 0.4
888 | Устр-во обмазочной изоляции колодцев битумом за 2 раза | м² | 124
889 | Устройство и герметизация вводов труб в здание | канал | 14
Объемы пусконаладочных работ
Система пожарной сигнализации
890 | Автоматизированная система управления III категории сложности | шт | 72
Система охранной сигнализации
891 | Автоматизированная система управления III категории сложности | шт | 82
Система контроля доступа и видеонаблюдение
892 | Установка и настройка центрального контроллера охранной системы | система | 1
893 | Дополнительные точки прохода | шт | 8
894 | Дополнительные видеокамеры | шт | 14
Пожаротушение
895 | Автоматизированная система управления III категории сложности | шт | 82
Инсталляция программного обеспечения
896 | Инсталляция ПО Сервер | шт | 1
897 | Инсталляция ПО Администратор базы данных | шт | 1
898 | Инсталляция ПО Оперативная задача | шт | 1
899 | Инсталляция ПО | шт | 2
900 | Автономная наладка АС | система | 11
901 | Комплексная наладка АС III категории сложности | система | 4
902 | Предварительные испытания АС III категории сложности | система | 4
903 | Приемосдаточные испытания АС III категории сложности | система | 4
Газоснабжение
904 | Разработка грунта в отвал | м³ | 28.7
905 | Разработка грунта вручную в траншеях глубиной до 2-х м без креплений с откосами | м³ | 3.5
906 | Разработка грунта в траншеях глубиной до 2-х м без креплений с откосами (в местах, находящихся на расст. до 1 м от кабелей, проложенных в трубопроводах и коробах, а также от водопроводных и канализационных труб | м³ | 2.8
907 | Устройство песчаного основания под трубы | м³ | 1.4
908 | Засыпка втраншей, пазух котлованов и ям | м³ | 10.5
909 | Подвешивание подземных коммуникаций при пересеч. их трассой трубопровода, площ. сечения коробов до 0,1 м² | м | 1.8
910 | Засыпка траншей и котлованов, с уплотнением группа | м³ | 21.7
911 | Засыпка траншей, пазух и ям | м³ | 1.4
912 | Укладка газопровода из полиэтиленовых труб в траншею со стационарно установленного барабана, диаметр газопровода 63 мм | м | 1.5
913 | Механическая резка полиэтиленовых труб, диаметр труб до 63 мм | конец | 1
914 | Выравнивание концов полиэтиленовых труб, диаметр труб до 63 мм | конец | 20
915 | Установка неразъемного соединения на газопроводе в горизонтальной плоскости, диаметр отвода 63 мм | шт | 1
916 | Сварка полиэтиленовых труб при помощи соединит. деталей с закладными нагревателями, диаметр труб 63 мм | соед. | 1
917 | Устройство цокольного ввода газопровода из полиэтилен. труб в здание, диаметр газопровода до 63 мм | 10 вводов | 0.1
918 | Сборка и установка узла газового крана в колодцах, условный диаметр крана до 80 мм | узел | 1
919 | Устройство контрольной трубки на кожухе перехода газопровода | установка | 1
920 | Установка одностоечных дорожных знаков на сборном железобетонном фундаменте и железобетонных стойках объемом до 0,05 м³ | шт | 1
921 | Прокладка опознавательной ленты в траншее | м | 30
922 | Укладка газопровода из полиэтиленовых труб в траншею со стационарно установленного барабана, диаметр газопровода 63 мм | м | 16
923 | Укладка футляра в траншею со стационарно установленного барабана, диаметр футляра 160 мм | м | 10
924 | Протяжка трубы полиэтиленовой диаметр 63 мм в футляр диаметр160 мм | м | 10
925 | Механическая резка полиэтиленовых труб, диаметр труб до 63 мм | конец | 2
926 | Выравнивание концов полиэтиленовых труб, диаметр труб до 63 мм | конец | 4
927 | Сварка полиэтиленовых труб при помощи соед. деталей с закладными нагревателями, диаметр труб 63 мм | соед. | 2
928 | Устройство цокольного ввода газопровода из полиэтилен. труб в здание, диаметр газопровода до 63 мм | 10 вводов | 2
929 | Сборка и установка узла газового крана в колодцах, условный диаметр крана до 80 мм | узел | 1
930 | Устройство контрольной трубки на кожухе перехода газопровода | установка | 1
931 | Устройство установки для редуцирования давления газа | установка | 1
932 | Установка фланцевых соединений на стальных трубопроводах диаметром 50 мм | соед. | 3
933 | Прокладка трубопроводов газоснабжения из стальных водогазопроводных труб диаметром 22 мм | м | 5
934 | Прокладка трубопроводов газоснабжения из стальных водогазопроводных труб диаметром 25 мм | м | 15
935 | Прокладка трубопроводов газоснабжения из стальных водогазопроводных труб диаметром 57 мм | м | 9.5
Испытание газопровода
936 | Очистка полости трубопровода продувкой воздухом, условный диаметр газопровода до 50 мм | м | 29.5
937 | Монтаж инвентарного узла для очистки и испытания газопровода, условный диаметр газопровода до 50 мм | узел | 2
938 | Подъем давления при испытании воздухом газопроводов низкого и среднего давления (до 0,3 МПа) условным диаметром до 50 мм | м | 29.5
939 | Выдержка под давлением до 0,6 МПа при испытании на прочность и герметичность газопроводов условным диаметром до 50-300 мм | участок | 2
940 | Копание ям вручную без креплений для стоек и столбов с откосами глубиной до 1,5 м, группа грунтов 2 | м³ | 1.7
941 | Устройство бетонной подготовки | м³ | 0.2
942 | Устройство фундаментов-столбов бетонных | м³ | 1.2
943 | Установка закладных деталей весом до 4-х кг | т | 0.01
944 | Монтаж опорных плит с обработанной поверхностью массой до 0,1 т | т | 0.09
945 | Огрунтовка металлических поверхностей за один раз грунтовкой гф-021 | м² | 2.7
946 | Окраска металлических поверхностей эмалью ПФ-115 | м² | 2.7
947 | Установка металлических оград по железобетонным столбам без цоколя из сетчатых панелей высотой до 1,7 м | м | 22
948 | Устройство калиток с установкой столбов металлических | шт | 2
949 | Огрунтовка металлических поверхностей за один раз грунтовкой гф-021 | м² | 28.3
950 | Окраска металлических поверхностей эмалью ПФ-115 | м² | 28.3
951 | Разработка грунта в отвал | м³ | 1.8
952 | Разработка грунта вручную в траншеях глубиной до 2-х м | м³ | 0.75
953 | Заземлитель вертикальный из круглой стали диам. 16 мм | шт | 3
954 | Заземлитель горизонтальный из стали полосовой сечением 160 мм² | м | 5
955 | Проводник заземляющий открыто по строительным основаниям из круглой стали диаметром 12 мм | м | 2
956 | Разработка грунта в траншеях глубиной до 2-х м без креплений с откосами | м³ | 7
957 | Засыпка траншей, пазух котлованов и ям | м³ | 2.6
958 | Устройство фундаментов-столбов бетонных | м³ | 1
959 | Устройство молниеотвода к опорам высотой более 8,5 м | шт | 1
960 | Установка водонагревателей емкостных | прибор | 5
961 | Установка счетчиков (водомеров) диаметром до 40 мм | счетчик | 1
962 | Прокладка трубопроводов газоснабжения из стальных водогазопроводных неоцинк. труб диаметром 15 мм | м | 4
963 | Прокладка трубопроводов газоснабжения из стальных водогазопроводных неоцинк. труб диаметром 20 мм | м | 15
964 | Прокладка трубопроводов газоснабжения из стальных водогазопроводных неоцинк. труб диаметром 38 мм | м | 5
965 | Прокладка трубопроводов газоснабжения из стальных водогазопроводных неоцинк. труб диаметром 57 мм | м | 10
966 | Крепление стальных труб к кирпичной стене хомутами с шагом 1 м | м | 15
967 | Устройство закладных труб в кирпичной стене | м | 2
968 | Пневматическое испытание газопроводов | м | 34
969 | Установка крана шарового для газа | шт | 18
970 | Установка отвода на газопроводе из полиэтиленовых труб, диаметр отвода 57 мм | шт | 5
971 | Монтаж комплекса для измер. качества газа СГ-ТК-Д-40 | комплект | 1
972 | Монтаж системы автономного контроля загазованности | комплект | 1
973 | Установка клапана КТЗ-50 | шт | 1
Технологические решения
Монтаж досмотровой радиометрической системы транспортных средств
Досмотровая радиометрическая система ЛНК-276-1
974 | Монтаж оборудования в помещении, масса оборуд.: 18 т | шт | 1
975 | Устройство железобетонных стен и перегородок высотой до 3 м, толщиной 300 мм | 100 м³ | 0.1832
976 | Установка бесштрабным способом закладных частей механического оборудования и металлических конструкций для плоских затворов и решеток при массе комплекта закладных частей на 1 затвор, 1 решетку до 10 т | т | 45.204
977 | Монтаж металлических подкрановых путей по бетонному основанию | т | 17.685
978 | Электрические машины со стояковыми подшипниками с горизонтальным валом, поступающие в собранном виде. Установка машин. Машина переменного или постоянного тока, масса, т, до: 1,2 | шт | 2
979 | Подготовка машин к испытанию, сдаче под наладку и пуску, присоединение к электрической сети. Машина переменного тока с фазным ротором или с возбудителем на валу, или машина постоянного тока, масса, т, до: 1,2 | шт | 2
Система выявления в автотранспорте радиоактивных материалов "Янтарь-2СН"
980 | Устройство трубопроводов из полиэтиленовых труб до 2-х отверстий | 1 канало-км труб. | 0.065
981 | Прокладка труб гофрированных ПВХ для защиты проводов и кабелей | м | 60
982 | Кабели до 35 кв в проложенных трубах, блоках и коробах, масса 1 м, кг, до: 1 (без стоимости материала) | м | 50
983 | Кабели до 35 кв в проложенных трубах, блоках и коробах, масса 1 м, кг, до: 1 (без стоимости материала) | м | 75
984 | Заделки концевые сухие для 3-4-жильного кабеля с пластмассовой и резиновой изоляцией напряж. до 1 кВ | шт | 12
985 | Разделка и включение кабелей и проводов | конец | 4
986 | Приборы для анализа физико-химического состава вещества, категория сложности III (прим) | комплект | 1
Система АСУ ТП
987 | Монтаж блока управления открытого исполнения высотой и шириной до 1000х800 мм, устанавливаемого на:металлическом основании | шт | 1
988 | Монтаж блока управления шкафного исполнения или распределительныого пункта (шкафа), устанавливаемого на стене, высота и ширина, мм, до: 1200х1000 | шт | 1
989 | Монтаж поста управления кнопочного общего назначения | шт | 1
990 | Монтаж выключателя путевого или конечного рычажного контактного общего назначения массой до 10 кг | шт | 2
991 | Монтаж приборов, устанавливаемых на резьбовых соединениях, масса, кг, до: 1,5 | шт | 9
992 | Установка светофора с количеством ламп до трех, на стене, колонне или балке | шт | 2
993 | Прокладка кабеля и провода по стенам. Кабель, масса 1 м до 1 кг | м | 150
994 | Прокладка кабелей до 35 кв по установленным конструкциям и лоткам с креплением на поворотах и в конце трассы, масса 1 м кабеля до: 1 кг | м | 750
995 | Прокладка кабелей до 35 кв по установл. конструкциям и лоткам с креплением по всей длине, масса 1 м, кг, до: 1 | м | 60
996 | Прокладка проводов по установленным стальным конструкциям и панелям, сечение, мм², до: 16 | м | 60
997 | Включение в аппаратуру штепсельных разъемов, количество контактов в разъеме до: 14 шт. | разъем | 8
АСУ защитных ворот
998 | Монтаж блока управления шкафного исполнения или распределительныого пункта (шкафа), устанавливаемого на стене, высота и ширина, мм, до: 1200х1000 | шт | 1
999 | Монтаж аппарата настенного, масса от 0,15 т до 0,2 т | шт | 6
1000 | Монтаж устройств оптико-(фото)электрических: комплект преобразователей (излучатель, фотоприемник) | комплект | 2
1001 | Монтаж устройств ультразвуковых: преобразователь (излучатель или приемник) | шт | 2
1002 | Монтаж выключателя путевого или конечного рычажного контактного общего назначения массой до 10 кг | шт | 2
1003 | Монтаж приборов, устанавливаемых на резьбовых соединениях, масса, кг, до: 1,5 | шт | 12
1004 | Включение в аппаратуру штепсельных разъемов, количество контактов в разъеме, шт., до: 14 | разъем | 24
1005 | Прокладка кабеля и провода по стенам. Кабель, масса 1 м до 1 кг, по стене: кирпичной | м | 40
1006 | Прокладка кабелей до 35 кв по установл. конструкциям и лоткам с креплением по всей длине, масса 1 м до: 1 кг | м | 120
1007 | Прокладка проводов по установленным стальным конструкциям и панелям, сечение, мм², до: 16 | м | 12
АРМ оператора
1008 | Установка аппарата настольного, масса, т, до 0: 0,015 | шт | 1
1009 | Монтаж отдельно устанавливаемого: преобразователя или блока питания | шт | 1
1010 | Установка светофора с количеством ламп до трех | шт | 3
Пусконаладочные работы по досмотровой радиометрической системе транспортных средств
1011 | Автоматизированная система управления III категории сложности | шт | 256
Монтаж оборудования системы контроля пассажиров
Стационарный металлообнаружитель
1012 | Установка стационар. металлодетекторов арочного типа | шт | 2
Установка станционарной рентгеновской сканирующей системы для досмотра человека «TPERSONAL-SCAN»
1013 | Монтаж оборудования в помещении | шт | 1
1014 | Установка конвейерная | шт | 1
1015 | Блок управления открытого исполнения высотой и шириной до 1000х800 мм, устанавливаемый на: металлическом основании | шт | 1
1016 | Конструкции для установки приборов | шт | 1
1017 | Аппарат настенный | шт | 1
1018 | Пульт, рабочее место, масса, т, до: 0,3 | шт | 1
Монтаж стационарной рентгеновской установки для досмотра ручной клади и багажа «TS-SCAN 6575»
1019 | Монтаж оборудования в помещении | шт | 2
1020 | Установка конвейерная | шт | 2
1021 | Блок управления открытого исполнения высотой и шириной до 1000х800 мм, устанавливаемый на: металлическом основании | шт | 2
1022 | Аппарат настольный | шт | 2
1023 | Пульт, рабочее место | шт | 2
Сигнализатор пороговый двухканальный «НПС-3.2»
1024 | Установка приборов для анализа физико-химического состава вещества, категория сложности: I | комплект | 1
Установка системы обеспечения безопасности. Блокиратор радиосигналов «Персей-30/3»
1025 | Комплект приемно-передающего оборудования: на 8 радиоканалов | комплект | 3
1026 | Определение места установки постоянной антенны, обеспечивающего качественный прием телевидения на 4-х каналах с монтажом и демонтажем антенны, усилит. станции для канала: одного определением качества сигнала на входе головной | система | 3
1027 | Определение места установки постоянной антенны, обеспечивающего качественный прием телевидения на 4-х каналах с монтажом и демонтажем антенны, усилит. станции для канала: одного определением качества сигнала на входе головной на 4-х каналах с монтажом и демонтажем антенны, определением качества сигнала на входе головной усилит. станции для канала: каждого последующего | система | 3
1028 | Программирование сетевого элемента и отладка его работы (мультиплексор, регенератор) | сетевой элемент | 3
Наладка систем досмотра
1029 | Испытание машин и механизмов с электроприводом на холостом ходу. Оборудование массой до 1 т в течение 1 часа при мощности электродвигателя, кВт 5 | шт | 3
Пусконаладочные работы по оборудованию системы досмотра пассажиров
1030 | Автоматизированная система управления III категории сложности с количеством каналов | шт | 116
Сборка и установка мебели:
1031 | Стол офисный | шт | 17
1032 | Стул офисный | шт | 35
1033 | Шкаф для документов 370х770х2000 мм | шт | 28
1034 | Шкаф для одежды 450х770х2000 мм | шт | 10
1035 | Диван (нераскладной). Диван 3-х местный | шт | 4
1036 | Стол обеденный размером 1800х840х740 | шт | 1
1037 | Стулья для обеденного стола. | шт | 8
1038 | Стол-тумба со столешницей 1200х600х855мм | шт | 1
1039 | Шкаф для уборочного инвентаря металлический 500х500х1800 | шт | 6
1040 | Тумбочка для вещей 400х420х455 мм | шт | 17
1041 | Стеллаж металлический 1500х2000х600 | шт | 10
1042 | Стол офисный 600х800х750 мм | шт | 3
1043 | Стол для досмотра ручн. клади и багажа 1200х600х750 мм | шт | 5
1044 | Стол для ручной клади 280х800х750мм | шт | 2
1045 | Шкаф металлический для одежды. Габаритный размер 300х500х1860 мм | шт | 60
1046 | Скамья гардеробная двусторонняя со спинкой и вешалкой | шт | 3
1047 | Набор кухонный сборный (4 стола, мойка, 3 навесных шкафа, шкаф-сервант), в комплект входит смеситель и емкость для мусора. | шт | 1
1048 | Подставка под системный блок | шт | 18
1049 | Лента вытяжная со столбиками | шт | 8
1050 | Скамейка для зала ожидания, 4 места | шт | 6
1051 | Лоток для личных вещей | шт | 6
1052 | Лоток (евролоток Е2) со сплошной стенкой и сплошным дном для личных вещей | шт | 20
Трансформаторная подстанция
1053 | Заливка бетона, марки В 7,5, F100, W2, для устройства бетонной подготовки под фундаментную плиту h=100 мм | м³ | 1.7
1054 | Заливка бетона марки В 25, F 100, W 4, для устройства фундаментной плиты h=300 мм | м³ | 4.4
1055 | Устройство арматурной сетки и пространственного каркаса для фундаментной плиты | кг | 294.7
1056 | Устройство щебеночной подготовки высота-300 мм под фундамент из щебня марки 600, фракция 20-40 | м³ | 5.38
1057 | Устройство песчаной подготовки высота200 мм под фундамент | м³ | 3.59
1058 | Пробивка отверстий в глухом блоке кабельного сооружения диаметр-150 мм (2200 мм) | шт | 40
1059 | Прокладка х/ц труб диаметр- 150 мм (2200 мм) | шт | 40
1060 | Гидроизоляций битумной мастикой подземных частей БКТП за два раза | м² | 12.2
1061 | Заделка концов резервных труб кабельной полиэтиленовой пробкой ПКП-2 | шт | 3
1062 | Устройство водоотливного конька из оцинкованной стали | м² | 2.1
1063 | Устр-во постели из цементно-песчаного раствора М 150 | м³ | 0.28
1064 | Рытье котлована под установку подстанции | м3 | 49.32
1065 | Засыпка пазух котлована песком с пневмотрамбовкой после установки подстанции | м³ | 22.34
1066 | Устр-во отмостки вокруг подстанции из мелкозернистого плотного, асфальтобетона высотой-100 мм | м² | 12.7
1067 | Погрузка и вывоз лишнего грунта на расстояние 30 км | м³ | 49.32
1068 | Доставка и установка блочной комплектной однотрансформаторной подстанции наружной установки в бетонной оболочке, типа БКТП-10/0,4 | комплект | 1
1069 | Доставка и установка силового масляного трансформа-тора мощностью 250 кВА 10/0,4 кВ | шт | 1
1070 | Забивка электродов из стали полосовой, горячекатаной 63х63х6 мм, L=4,5 м | шт | 29
1071 | Прокладка горизонтальной полосы из стали полосовой горячекатной 50х5 мм | м | 102
1072 | Рытье траншеи для стали полосовой с обратной засыпкой | м³ | 28.56
1073 | Устройство молниезащиты из стального заземлителя по конструкции подстанции, сталь круглая калиброванная диаметр - 8 мм | м | 16
1074 | Установка реклоузера «ПСС-10СУ» | комплект | 1
1075 | Монтаж разъединителя РЛНД-I 10/200 на опоре | комплект | 1
1076 | Подвеска провода СИП-3 сечением 70 мм² по опорам в три провода) на высоте 8-15м | м | 40
1077 | Развозка опор, тип ПоБ10-20, на стойках СВ 110-3 | шт | 2
1078 | Бурение котлована в грунте под ж/б основание опоры | м³ | 0.93
1079 | Устройство подсыпки из щебня (фр. 600) фракции 30…70 мм, высота-0,2 м | м³ | 0.2
1080 | Отвозка грунта | м³ | 0.93
1081 | Монтаж линейной арматуры | комплект | 2
1082 | Устройство ПНД трубы на опоре | м | 4
1083 | Монтаж трансформатора тока до 11 кВ (ПНР) | шт | 6
1084 | Монтаж трансформатора тока до 1 кВ (ПНР) | шт | 3
1085 | Монтаж выключателя трехполюсного с максимальной токовой защитой прямого действия, ном. ток, А, до 1600 | шт | 4
1086 | Схема вторичной коммутации выключателя воздушного напряжением до 35 кВ | схема | 8
1087 | Наладка схемы блокировки коммутац. аппаратов до 10 | схема | 8
1088 | Схема контроля изоляции электрической сети с помощью электроизмерительных приборов | схема | 5
1089 | Обмотка трансформатора: вторичная | испыт. | 3
1090 | Обмотка трансформатора первичная | испыт. | 2
1091 | Испытание шины напряжением до 11 кВ | испыт. | 1
1092 | Аппарат коммутационный напряжением, кВ до:11 | испыт. | 5
1093 | Цепи вторичной коммутации | испыт. | 4
1094 | Присоединение с количеством взаимосвязанных устройств, шт., до: 20 | испыт. | 6
1095 | Фазировка электрической линии или трансформатора Фазировка 2 с сетью напряжением, кВ: св. 1 кВ | фазировка | 2
1096 | Измерение сопротивления растеканию тока заземлителя | измер. | 5
1097 | Измерение сопротивления растеканию тока: контура Измерение 5 с диагональю до 20 м | измер. | 5
1098 | Замер полного сопротивления цепи | испыт. | 2
1099 | Схема контроля: с применением релейно-контакторной аппаратуры и бесконтактных элементов | схема | 1
1100 | Испытание кабеля длиной до 500 м повышенным напряжением | испыт. | 2
1101 | Определение удельного сопротивления грунта | испыт. | 2
1102 | Проверка наличия цепи между заземлителем и заземляемым элементом | точка | 4
1103 | Трансформатор масляный двухобмоточный напряжением 10 кВ мощностью до 0,32 мВА | шт | 1
Проект организации строительства
1104 | Геодезическая разбивка границ и оси временного переезда | м | 68.4
1105 | Устройство насыпи из песка | м3 | 69
1106 | Планировка полотна и откосов насыпи | м2 | 169.2
1107 | Устройство дорог из сборных плит | м3 | 10.08
1108 | Нанесение грунта на таблички опознавательных знаком | м2 | 0.12
1109 | Окраска табличек опознавательных знаков | м2 | 0.12
1110 | Установка знаков опознавательных | шт | 2
1111 | Установка столбов ограничительных | шт | 22
1112 | Разработка земляного полотна | м3 | 69
1113 | Вывоз грунта | т | 103.5
1114 | Демонтаж плит | шт | 6
1115 | Вывоз ж/б плит | т | 25.2
1116 | Демонтаж столбов ограничительных | шт | 22
1117 | Демонтаж опознавательных знаков | шт | 2
1118 | Окончательная планировка площадей бульдозером мощностью 121 кВт/165 л.с. | м2 | 169.2
Обстановка дороги, организация и безопасность движения на период производства работ
1119 | Установка железобетонного основания с установкой стоек | шт | 16
1120 | Подключение к сети электропитания | шт | 1
1121 | Установка дорожных знаков на стойки, опоры, колонны, ограждения | шт | 28
1122 | Установка ранее демонтированных дорожных знаков на стойки, опоры, колонны, ограждения | шт | 6
1123 | Установка дорожных знаков со световой индикацией изображения на стойку | шт | 9
1124 | Установка блоков парапетного типа специального профиля из железобетона | шт | 228
1125 | Установка буфера дорожного | шт | 1
1126 | Установка комплекса мобильного | шт | 1
1127 | Установка направляющих пластин | шт | 11
1128 | Установка сигнальных фонарей | шт | 91
1129 | Разметка проезжей части краской с шириной линии 0,15 м: сплошной | м | 1016
1130 | Нанесение дорожной разметки краской вручную с применением трафаретов номер разметки 1.19 | м² | 15.6
1131 | Демонтаж железобетонных стоек и основания | шт | 17
1132 | Отключение от сети электропитания | шт | 1
1133 | Демонтаж дорож. знаков со стоек, кронштейнов, консолей | шт | 28
1134 | Демонтаж дорожных знаков со световой индикацией изображения со стоек, кронштейнов, консолей | шт | 9
1135 | Демонтаж существующего дорожного знака со стойки | шт | 7
1136 | Демонтаж блоков парапетного типа специального профиля из железобетона | шт | 228
1137 | Демонтаж направляющих пластин | шт | 11
1138 | Демонтаж комплекса мобильного | шт | 1
1139 | Демонтаж сигнальных фонарей | шт | 91
Рекультивация нарушенных земель
Рекультивация временно занимаемых земель после завершения строительства
1140 | Планировка поверхности грунта бульдозерами | м² | 15689
1141 | Надвижка снятого ранее растительного грунта | м³ | 14372
1142 | Планировка растительного грунта | м² | 15689
1143 | Устройство газона механизированным способом по горизонтальной поверхности | м² | 15597
1144 | Удобрение (на 100 кв.м – 1,68 кг) | кг | 362.76
1145 | Семена трав овсяница ( на 100 м2 - 4кг) | кг | 635.04
1146 | Внесение органических удобрений (расход 6 т на 100 м²) | т | 932.56
1147 | Полив посевов трав водой | м³ | 1851.6